## 22-1
ЯГОТИНСЬКЕ ЛІНІЙНЕ ВИРОБНИЧЕ УПРАВЛІННЯ
МАГІСТРАЛЬНИХ ГАЗОПРОВОДІВ
Свідоцтво про атестацію ВХАЛ № 70А-100-15
[8 empty] | 22-1 | [11 empty] | Дійсне до 31 грудня 2018 року
| П А С П О Р Т Я К О С Т І П Р И Р О Д Н О Г О Г А З У | [17 empty] | № 1605 |  |  | Х |  |  |  |  | 4
[7 empty] | за | травень |  |  | місяць |  | 2015 |  | року | по |  | ГРС Хоцьки
(для споживачів приєднаних до ГРС “Хоцьки”)
переданого Яготинським ЛВУМГ та прийнятого по Черкаській області :
ПАТ "ЧЕРКАСИГАЗ", Золотоніським УЕГГ ПАТ "ЧЕРКАСИГАЗ"
| по газопроводу Шебелинка-Полтава-Київ (ШПК) за період з | [15 empty] | 2016-05-01 |  |  | по |  | 2016-05-31 |  |  |  | року
| дата відбору | одиниці вимір | КОМПОНЕНТНИЙ СКЛАД ГАЗУ, ( ОБ.,% / мол.,%) | [11 empty] | відносна густина | хромат.густина, кг/м3 | теплота згоряння нижча, МДж/м3 | теплота згоряння нижча, ккал/м3 | теплота згоряння вища, МДж/м3 | теплота згоряння вища, ккал/м3 | число Воббе вище,МДж/м3 | число Воббе вище, ккал/м3 | Точка роси вологи (Р=3,92МПа)°С | Точка роси по вуглеводнях , °С | вміст меркаптанової сірки, г/м3 | вміст сірководню, г/м3 | вміст механічних домішок, г/м3
перевірка |  |  | метан | етан | пропан | і-бутан | н-бутан | нео-пентан | і-пентан | н-пентан | гексани + вищі | кисень | азот | діоксид вуглецю
90.316 | 2016-05-04 | об.,% | 91.359 | 4.162 | 0.894 | 0.097 | 0.15 | 0 | 0.038 | 0.029 | 0.04 | 0.005 | 1.398 | 1.829 | 0.614 | 0.74 | 34.2313 | 8176 | 37.9282 | 9059 | 48.4203 | 11565 | -9.5 | -13.1
|  | мол.,% | 91.306 | 4.185 | 0.907 | 0.1 | 0.155 | 0 | 0.04 | 0.031 | 0.044 | 0.005 | 1.395 | 1.834 | 0.614 | 0.74 | 34.2313 | 8176 | 37.9282 | 9059 | 48.4203 | 11565
#REF! | 2016-05-05 | [21 empty] | -9.5 | -11.7
#REF! | 2016-05-06 | [21 empty] | -8.9 | -10.2
#REF! | 2016-05-10 | об.,% | 90.048 | 4.805 | 1.034 | 0.112 | 0.174 | 0 | 0.044 | 0.033 | 0.057 | 0.004 | 1.532 | 2.159 | 0.623 | 0.751 | 34.382 | 8212 | 38.0873 | 9097 | 48.2487 | 11524 | -8.7 | -10.5
|  | мол.,% | 89.987 | 4.831 | 1.049 | 0.115 | 0.179 | 0 | 0.046 | 0.035 | 0.062 | 0.004 | 1.529 | 2.165 | 0.623 | 0.751 | 34.382 | 8212 | 38.0873 | 9097 | 48.2487 | 11524
#REF! | 2016-05-11 | [21 empty] | -5 | -6.9 | менше | менше | відсут
| 2016-05-12 | [21 empty] | -5.3 | -6.8 | 0.036 | 0.02
| 2016-05-13 | [21 empty] | -4.8 | -6.3
2015-05-05 | 2016-05-16 | об.,% | 89.941 | 4.874 | 1.039 | 0.11 | 0.17 | 0 | 0.043 | 0.032 | 0.056 | 0.005 | 1.556 | 2.177 | 0.624 | 0.752 | 34.382 | 8212 | 38.0831 | 9096 | 48.2277 | 11519 | 7.7 | 0
2015-05-12 |  | мол.,% | 89.88 | 4.901 | 1.054 | 0.113 | 0.175 | 0 | 0.045 | 0.034 | 0.061 | 0.005 | 1.552 | 2.183 | 0.624 | 0.752 | 34.382 | 8212 | 38.0831 | 9096 | 48.2277 | 11519
2015-05-18 | 2016-05-17 | [21 empty] | 14.8 | 0
| 2016-05-18 | [21 empty] | 14.5 | 0
2015-05-25 | 2016-05-19 | [21 empty] | -8.9 | -12.1
0 | 2016-05-20 | [21 empty] | -10.6 | -12.9 | менше | менше
| 2016-05-23 | об.,% | 90.029 | 4.815 | 1.03 | 0.111 | 0.171 | 0 | 0.042 | 0.032 | 0.058 | 0.004 | 1.543 | 2.167 | 0.623 | 0.751 | 34.3736 | 8210 | 38.0748 | 9094 | 48.2319 | 11520 | -9 | -10 | 0.036 | 0.02
|  | мол.,% | 89.969 | 4.841 | 1.045 | 0.114 | 0.176 | 0 | 0.044 | 0.034 | 0.063 | 0.004 | 1.54 | 2.173 | 0.623 | 0.751 | 34.3736 | 8210 | 38.0748 | 9094 | 48.2319 | 11520
| 2016-05-24 | [21 empty] | -8.3 | -9.9
| 2016-05-25 | [21 empty] | -9.4 | -11.2
| 2016-05-26 | [21 empty] | -8.3 | -9.5
| 2016-05-27 | [21 empty] | -8.5 | -9.7
| 2016-05-30 | об.,% | 89.591 | 5.033 | 1.083 | 0.117 | 0.182 | 0 | 0.046 | 0.036 | 0.055 | 0.004 | 1.585 | 2.269 | 0.626 | 0.755 | 34.4281 | 8223 | 38.1334 | 9108 | 48.1859 | 11509 | -8.3 | -8.1 |  |  | відс.
|  | мол.,% | 89.529 | 5.06 | 1.098 | 0.12 | 0.188 | 0 | 0.048 | 0.038 | 0.06 | 0.004 | 1.581 | 2.275 | 0.626 | 0.755 | 34.4281 | 8223 | 38.1334 | 9108 | 48.1859 | 11509
| 2016-05-31 | [21 empty] | 3.5 | 0 |  |  | відсут
| 0 | [21 empty] | 0 | 0
| 0 | [21 empty] | 0 | 0
| 0 | [21 empty] | #REF! | #REF!
| 2014-10-31 |  | Температура точки роси на ГРС 29.09.2014р. становить: по волозі -10,4ºС , по вуглеводням -11,0 ºС |  |  |  | 2016-05-10 |  |  | становить: по волозі |  |  | -12.4 | ºС |  | по вуглеводням: | [6 empty] | 0 | 0 | -11.2 | ºС
| Примітка:Пункт заміру т.роси,механічних домішок( згідно "Протоколу узгодження") -вхід КС-2"Яготин" після п/у | [26 empty] | 2015-05-06
|  |  |  | Головний інженер |  |  |  | Яготинського ЛВУМГ | [13 empty] | М. А. Приймак | [5 empty] | -12.2 | -14.5
|  |  |  | Завідувач ВХАЛ | [17 empty] | Т.О.Бугера
|  |  | СУМАРНА ВИТРАТА ГАЗУ ЗА МІС, тис.м3 | [13 empty] | 219.068
ГРС “Хоцьки”