## ПАТ Черкасигаз
| ПАТ "Укртрансгаз" | [11 empty] | Вимірювальна хіміко-аналітична лабораторія Золотоніського ЛВУМГ
| Філія "УМГ Черкаситрансгаз" | [12 empty] | Свідоцтво про атестацію № РЯ 0127/13
| Золотоніське ЛВУМГ | [12 empty] | видано 04.11.2013р. Чинно до 04.11.2017 р.
ПАСПОРТ ФІЗИКО-ХІМІЧНИХ ПОКАЗНИКІВ ПРИРОДНОГО ГАЗУ
переданого Золотоніським ЛВУМГ та прийнятого споживачем прямої труби ПрАТ "Миронівська птахофабрика"
по газопроводу "Уренгой-Помари-Ужгород"за період з 01.05.2016р. по 31.05.2016р.
Число місяця | Компонентний склад, мол. | [11 empty] | при 20°С; 101,325 кПа
| Метан, С1 | Етан, С2 | Пропан, С3 | Ізо - бутан, і- С4 | Н - бутан, н-С4 | нео-пентан, нео-С5 | ізо-пентан, і-С5 | н-пентан, н-С5 | гексани та вищі, С6+ | Кисень, О2 | Азот, N2 | Діоксид вуглецю, CО2 | Густина | Теплота згоряння НИЖЧА | Теплота згоряння НИЖЧА | Теплота згоряння ВИЩА | Теплота згоряння ВИЩА | Число ВОББЕ вище | Число ВОББЕ вище | Температура точки роси за вологою (Р=3,92 МПа) | Масова концентрація сірководню | Масова концентрація меркаптанової сірки | Маса механічних домішок
| % | % | % | % | % | % | % | % | % | % | % | % | кг/м3 | МДж/м3 | ккал/м3 | МДж/м3 | ккал/м3 | ккал/м3 | МДж/м3 | °С | г/м3 | г/м3 | г/м3
4 | 94.906 | 2.949 | 0.936 | 0.149 | 0.147 | 0.002 | 0.029 | 0.02 | 0.014 | 0.006 | 0.626 | 0.227 | 0.709 | 34.69 | 8286 | 38.46 | 9185 | 50.13 | 11972 | -21.6
5 | 95.03 | 2.872 | 0.908 | 0.143 | 0.141 | 0.002 | 0.027 | 0.02 | 0.014 | 0.006 | 0.618 | 0.219 | 0.7079 | 34.65 | 8276 | 38.41 | 9174 | 50.11 | 11967 |  |  |  | 0
6 | 94.672 | 3.114 | 0.983 | 0.153 | 0.15 | 0.002 | 0.028 | 0.02 | 0.014 | 0.006 | 0.614 | 0.244 | 0.7108 | 34.76 | 8303 | 38.54 | 9203 | 50.16 | 11979
10 | 94.28 | 3.343 | 1.088 | 0.169 | 0.167 | 0.002 | 0.031 | 0.023 | 0.015 | 0.006 | 0.589 | 0.29 | 0.7146 | 34.9 | 8336 | 38.69 | 9238 | 50.23 | 11995 | -19.6
11 | 94.227 | 3.385 | 1.099 | 0.17 | 0.168 | 0.002 | 0.031 | 0.022 | 0.014 | 0.007 | 0.587 | 0.29 | 0.7149 | 34.92 | 8340 | 38.7 | 9243 | 50.24 | 11997
12 | 94.063 | 3.514 | 1.124 | 0.173 | 0.166 | 0.002 | 0.031 | 0.022 | 0.015 | 0.006 | 0.59 | 0.296 | 0.7161 | 34.97 | 8351 | 38.76 | 9255 | 50.26 | 12003
13 | 94.218 | 3.431 | 1.1 | 0.17 | 0.164 | 0.002 | 0.031 | 0.022 | 0.015 | 0.005 | 0.568 | 0.276 | 0.7149 | 34.94 | 8346 | 38.73 | 9249 | 50.27 | 12005
16 | 94.846 | 3.048 | 0.969 | 0.151 | 0.147 | 0.002 | 0.028 | 0.02 | 0.013 | 0.006 | 0.572 | 0.23 | 0.7098 | 34.75 | 8300 | 38.52 | 9200 | 50.19 | 11985 | -20.8
17 | 94.694 | 3.131 | 0.993 | 0.155 | 0.15 | 0.002 | 0.028 | 0.02 | 0.013 | 0.006 | 0.569 | 0.241 | 0.7108 | 34.79 | 8309 | 38.56 | 9210 | 50.2 | 11988
18 | 94.759 | 3.085 | 0.977 | 0.152 | 0.148 | 0.002 | 0.028 | 0.02 | 0.013 | 0.007 | 0.573 | 0.238 | 0.7102 | 34.76 | 8303 | 38.54 | 9203 | 5019 | 11985
19 | 94.918 | 2.977 | 0.946 | 0.148 | 0.145 | 0.002 | 0.028 | 0.02 | 0.014 | 0.006 | 0.573 | 0.224 | 0.7089 | 34.72 | 8292 | 38.49 | 9192 | 50.17 | 11981
20 | 94.888 | 2.996 | 0.95 | 0.149 | 0.145 | 0.002 | 0.028 | 0.02 | 0.013 | 0.008 | 0.573 | 0.232 | 0.7092 | 34.72 | 8293 | 38.49 | 9193 | 50.17 | 11980
23 | 95.205 | 2.8 | 0.884 | 0.139 | 0.135 | 0.002 | 0.027 | 0.019 | 0.013 | 0.007 | 0.567 | 0.204 | 0.7065 | 34.63 | 8271 | 38.4 | 9169 | 50.13 | 11972 | -20.8
24 | 95.191 | 2.812 | 0.889 | 0.14 | 0.136 | 0.002 | 0.027 | 0.019 | 0.013 | 0.006 | 0.56 | 0.207 | 0.7067 | 34.64 | 8273 | 38.4 | 9171 | 50.14 | 11974
25 | 95.03 | 2.914 | 0.923 | 0.145 | 0.14 | 0.002 | 0.027 | 0.019 | 0.013 | 0.007 | 0.564 | 0.217 | 0.708 | 34.69 | 8285 | 38.46 | 9184 | 50.16 | 11979
26 | 94.759 | 3.087 | 0.984 | 0.154 | 0.149 | 0.002 | 0.028 | 0.02 | 0.014 | 0.007 | 0.563 | 0.235 | 0.7103 | 34.78 | 8306 | 38.55 | 9206 | 50.2 | 11988
27 | 94.504 | 3.247 | 1.039 | 0.157 | 0.162 | 0.002 | 0.03 | 0.021 | 0.015 | 0.006 | 0.566 | 0.255 | 0.7125 | 34.85 | 8325 | 38.63 | 9226 | 50.23 | 11996
30 | 94.607 | 3.165 | 1.017 | 0.16 | 0.156 | 0.002 | 0.03 | 0.022 | 0.015 | 0.006 | 0.571 | 0.25 | 0.7117 | 34.82 | 8316 | 38.6 | 9217 | 50.21 | 11991 | -20.3 | 0 | 0
31 | 94.539 | 3.221 | 1.031 | 0.162 | 0.159 | 0.002 | 0.031 | 0.022 | 0.017 | 0.006 | 0.562 | 0.251 | 0.7123 | 34.85 | 8324 | 38.68 | 9226 | 50.24 | 11997
Начальник управління Золотоніського ЛВУМГ Кодацький М.П. _________________________ 31.05.2016 р.
Начальник лабораторії Куліш Т.В. _________________________31.05.2016
Note on A18: Автор: