## загальна для КТГ
| ПАТ "УКРТРАНСГАЗ" | [13 empty] | код-23-3
Філія "УМГ" КИЇВТРАНСГАЗ "
Мринське ВУПЗГ
Вимірювальна хіміко-аналітична лабораторія
Свідоцтво про атестацію №98/20 дійсне до 05 листопада 2020 р.
П А С П О Р Т Я К О С Т І П Р И Р О Д Н О Г О Г А З У
[6 empty] | за | травень |  |  | місяць |  | 2016
Переданого Мринським ВУПЗГ та прийнятого ПАТ "Чернігівгаз". Перелік ГРС згідно п.1. на які поширюються результати контролю: ГРС Ніжин, ГРС Дорогінка, ГРС Коломійцівка
з газопроводу "Талалаївка-Мрин" 124 км за період з | [10 empty] | 01.05.2016 р. |  |  | по | 31.05.2016 р.
Переданого Мринським ВУПЗГ та прийнятого ПАТ "Чернігівгаз". Перелік ГРС згідно п.2. на які поширюються результати контролю: ГРС Носівка, ГРС Лихачів
з газопроводу "Замірна дільниця ПСГ" Мринського ВУПЗГ за період з | [10 empty] | 01.05.2016 р. |  |  | по | 31.05.2016 р.
Число місяця | Компонентний склад, % мол. | [11 empty] | при 20°С; 101,325 кПа | [5 empty] | Температура точки роси вологи (Р=3.92 Мпа), ºС | Температура точки роси вуглеводнів, ºС | Маса механічних домішок, мг/м³ | Масова концентрація меркаптанової сірки, мг/м³ | Масова концентрація сірководню, мг/м³
| метан C1 | етан C2 | пропан C3 | ізо-бутан i-C4 | н-бутан н C4 | нео-пентан нео-C5 | ізо-пентан i-C5 | н-пентан н-C5 | гексани та вищі C6+ | Кисень О2 | азот N2 | діоксид вуглецю CO2 | густина кг/м³ | теплота зоряння нижча МДж/м³ | теплота зоряння нижча кКал/м³ | Теплота згоряння вища МДж/м³ | Теплота згоряння вища кКал/м³ | число Воббе вище МДж/м³
1
2
3
4 | 89.7647 | 4.975 | 1.0444 | 0.1124 | 0.1718 | 0.0029 | 0.0406 | 0.0351 | 0.0408 | 0.0028 | 1.6085 | 2.2011 | 0.7514 | 34.3555 | 8205 | 38.03 | 9085.24 | 48.1583
4 | 89.8528 | 4.938 | 1.0594 | 0.1114 | 0.1707 | 0.0027 | 0.0438 | 0.0337 | 0.0386 | 0.0029 | 1.6206 | 2.1255 | 0.7505 | 34.3719 | 8209 | 38.05 | 9089.66 | 48.2114
5
6
7
8
9
10 | 89.804 | 4.9691 | 1.0449 | 0.1128 | 0.1727 | 0.0026 | 0.0433 | 0.0338 | 0.0467 | 0.0031 | 1.5706 | 2.1963 | 0.7514 | 34.3784 | 8211 | 38.06 | 9091.23 | 48.1915
10 | 89.7026 | 4.9782 | 1.0922 | 0.1148 | 0.1768 | 0.0032 | 0.0446 | 0.035 | 0.0322 | 0.0031 | 1.5949 | 2.2224 | 0.7522 | 34.3775 | 8210 | 38.06 | 9090.85 | 48.1643
11
12
13
14
15
16 | 89.6063 | 4.9276 | 1.2113 | 0.133 | 0.2125 | 0.0035 | 0.0532 | 0.0437 | 0.0519 | 0.003 | 1.6169 | 2.1371 | 0.6263 | 0.7543 | 8247 | 38.22 | 9130.74 | 48.3066
16 | 89.6631 | 4.9102 | 1.1913 | 0.128 | 0.2094 | 0.0031 | 0.0536 | 0.044 | 0.0514 | 0.0031 | 1.6121 | 2.1307 | 0.6258 | 0.7537 | 8280 | 38.2 | 9126.25 | 48.3013
17 | [20 empty] | < 0,001 | < 0,01 | < 0,001
18 | [20 empty] | < 0,001 | < 0,01 | < 0,01
19
20
21
22
23 | 90.0331 | 4.8679 | 1.0366 | 0.1051 | 0.1639 | 0.004 | 0.0418 | 0.0322 | 0.0414 | 0.0032 | 1.5414 | 2.1294 | 0.6221 | 0.7493 | 8206 | 38.04 | 9161.67 | 48.2332
23 | 89.9493 | 4.8411 | 1.069 | 0.1674 | 0.1609 | 0.0036 | 0.0424 | 0.0329 | 0.0406 | 0.0032 | 1.5334 | 2.1562 | 0.6229 | 0.7502 | 8248 | 38.06 | 9133.13 | 48.234
24
25
26
27
28
29
30 | 90.0922 | 4.7669 | 1.0869 | 0.12 | 0.1806 | 0.0037 | 0.0435 | 0.0375 | 0.0437 | 0.0034 | 1.4758 | 2.1459 | 0.6226 | 0.7499 | 8218 | 38.09 | 9099.41 | 48.2817
30 | 90.1162 | 4.7927 | 1.0688 | 0.1074 | 0.1681 | 0.0043 | 0.0445 | 0.0352 | 0.0303 | 0.0034 | 1.515 | 2.1141 | 0.6217 | 0.7488 | 8208 | 38.05 | 9088.44 | 48.2587
31
Примітка: згідно позиції 1 (п.1) - ГРС Ніжин, ГРС Дорогінка, ГРС Коломійцівка
згідно позиції 2 (п.2) - ГРС Носівка, ГРС Лихачів
|  |  | Начальник |  |  |  | Мринського ВУПЗГ | [7 empty] | В.М. Гладких
|  |  | Завідувач ВХАЛ | [11 empty] | Т.В. Блуд
[5 empty] | СУМАРНА ДОБОВА ВИТРАТА ГАЗУ ЗА МІС, тис.м3 | [7 empty] | 1658574