## ДУД-І Мукачево (6)
ПАТ "Укртрансгаз"
філія УМГ "Прикарпаттрансгаз"
Закарпатське ЛВУМГ
Вимірювальна хіміко-аналітична лабораторія
Свідоцтво про атестацю № РВ-0033-13 чинне до 26.06.2018р.
ПАСПОРТ ФІЗИКО-ХІМІЧНИХ ПОКАЗНИКІВ ПРИРОДНОГО ГАЗУ
переданого Закарпатським ЛВУМГ та прийнятого ПАТ "Закарпатгаз" ГРС Мукачево, Зняцево, Карпати, Залужжя, Бобовище, Свалява, Керецьки, Міжгір'я, Майдан, Репинне, Росош,Береги
газопроводу ДУД-І за період
з 01 червня по 30 червня 2016 року
Число місяця | Компонентний склад, % мол. | [13 empty] | Густина , кг/м3 | Теплота згоряння нижча, МДж/м3 (кВт⋅год/м3) | Теплота згоряння вища, МДж/м3 (кВт⋅год/м3) | Число Воббе вище, МДж/м3 (кВт⋅год/м3) | Температура точки роси вологи | Температура точки роси вуглеводнів, ºС | Масова концентрація сірководню , г/м3 | Масова концентрація меркаптанової сірки , г/м3 | Маса механічних домішок , г/м3 | Об'єм газу, м3
| метан | етан | пропан | ізо-бутан | н-бутан | нео-пентан | ізо-пентан | н-пентан | гексани та вищі | кисень | азот | діоксид вуглецю | гелій | водень |  |  |  |  | (Р = 3.92 МПа), ºС
при 20 ºС,
101,325 кПа
01.06. | 96.098 | 2.188 | 0.166 | 0.001 | 0.011 | 0.004 | 0.006 | 0.009 | 0.178 |  | 0.614 | 0.713 | 0.01 | 0.002 | 0.7003 | 33.91 | 37.61 | 49.34
02.06. | 91.033 | 6.155 | 0.163 | 0.005 | 0.012 | 0 | 0.009 | 0.012 | 0.132 | 0.002 | 0.631 | 1.834 | 0.01 | 0.002 | 0.7355 | 34.5 | 38.23 | 48.92
06.06. | 91.562 | 4.229 | 1.064 | 0.13 | 0.173 | 0.004 | 0.043 | 0.033 | 0.054 | 0.005 | 1.321 | 1.37 | 0.01 | 0.002 | 0.7368 | 34.57 | 38.3 | 48.97
07.06. | 92.148 | 3.811 | 0.986 | 0.132 | 0.172 | 0.006 | 0.04 | 0.03 | 0.067 |  | 1.324 | 1.272 | 0.01 | 0.002 | 0.7327 | 34.47 | 38.2 | 48.98 | -9.1
08.06. | 91.987 | 3.93 | 0.998 | 0.136 | 0.179 | 0.006 | 0.041 | 0.031 | 0.064 |  | 1.316 | 1.3 | 0.01 | 0.002 | 0.734 | 34.51 | 38.24 | 48.99
09.06. | 91.724 | 4.092 | 1.017 | 0.137 | 0.185 | 0.006 | 0.042 | 0.031 | 0.064 |  | 1.339 | 1.351 | 0.01 | 0.002 | 0.736 | 34.55 | 38.27 | 48.96
10.06. | 91.582 | 4.17 | 1.043 | 0.14 | 0.192 | 0.006 | 0.043 | 0.033 | 0.067 |  | 1.35 | 1.362 | 0.01 | 0.002 | 0.7372 | 34.59 | 38.32 | 48.98
11.06. | 91.871 | 3.98 | 0.996 | 0.137 | 0.184 | 0.006 | 0.045 | 0.036 | 0.097 |  | 1.313 | 1.323 | 0.01 | 0.002 | 0.7352 | 34.57 | 38.31 | 49.01
12.06. | 91.6 | 4.109 | 1.052 | 0.154 | 0.226 | 0.006 | 0.061 | 0.05 | 0.124 |  | 1.273 | 1.333 | 0.01 | 0.002 | 0.7397 | 34.76 | 38.5 | 49.13
13.06. | 91.789 | 4.096 | 1.026 | 0.138 | 0.184 | 0.006 | 0.043 | 0.033 | 0.07 |  | 1.326 | 1.277 | 0.01 | 0.002 | 0.7354 | 34.59 | 38.32 | 49.05
14.06. | 91.648 | 4.179 | 1.034 | 0.14 | 0.186 | 0.006 | 0.043 | 0.033 | 0.068 |  | 1.348 | 1.303 | 0.01 | 0.002 | 0.7364 | 34.6 | 38.33 | 49.03 | -10.8
15.06. | 91.71 | 4.205 | 1.051 | 0.145 | 0.185 | 0.006 | 0.041 | 0.031 | 0.06 |  | 1.305 | 1.249 | 0.01 | 0.002 | 0.7357 | 34.64 | 38.38 | 49.1
16.06. | 91.71 | 4.224 | 1.034 | 0.145 | 0.186 | 0.006 | 0.042 | 0.031 | 0.055 |  | 1.307 | 1.248 | 0.01 | 0.002 | 0.7355 | 34.63 | 38.37 | 49.1
17.06. | 91.22 | 4.434 | 1.041 | 0.138 | 0.188 | 0.006 | 0.042 | 0.031 | 0.053 |  | 1.42 | 1.415 | 0.01 | 0.002 | 0.7392 | 34.59 | 38.32 | 48.91
18.06. | 91.075 | 4.506 | 1.017 | 0.133 | 0.185 | 0.006 | 0.042 | 0.03 | 0.053 |  | 1.439 | 1.502 | 0.01 | 0.002 | 0.7403 | 34.55 | 38.28 | 48.83
19.06. | 90.968 | 4.538 | 1.03 | 0.133 | 0.187 | 0.006 | 0.042 | 0.03 | 0.054 |  | 1.459 | 1.541 | 0.01 | 0.002 | 0.7412 | 34.55 | 38.28 | 48.79
20.06. | 90.989 | 4.545 | 1.034 | 0.134 | 0.19 | 0.006 | 0.043 | 0.032 | 0.056 |  | 1.411 | 1.548 | 0.01 | 0.002 | 0.7414 | 34.58 | 38.3 | 48.82
21.06. | 91.204 | 4.37 | 1.042 | 0.138 | 0.192 | 0.006 | 0.044 | 0.033 | 0.058 |  | 1.407 | 1.494 | 0.01 | 0.002 | 0.74 | 34.56 | 38.29 | 48.85 | -8.8
22.06. | 91.169 | 4.363 | 1.068 | 0.143 | 0.199 | 0.007 | 0.045 | 0.034 | 0.058 |  | 1.423 | 1.479 | 0.01 | 0.002 | 0.7404 | 34.59 | 38.31 | 48.87
23.06. | 91.207 | 4.367 | 1.072 | 0.143 | 0.197 | 0.006 | 0.045 | 0.033 | 0.057 |  | 1.406 | 1.455 | 0.01 | 0.002 | 0.74 | 34.6 | 38.33 | 48.9
24.06. | 91.215 | 4.366 | 1.067 | 0.142 | 0.196 | 0.007 | 0.044 | 0.033 | 0.057 |  | 1.405 | 1.456 | 0.01 | 0.002 | 0.7399 | 34.59 | 38.32 | 48.9
25.06. | 91.187 | 4.359 | 1.064 | 0.142 | 0.197 | 0.006 | 0.045 | 0.033 | 0.059 |  | 1.421 | 1.475 | 0.01 | 0.002 | 0.7402 | 34.58 | 38.31 | 48.87
26.06. | 91.233 | 4.35 | 1.063 | 0.142 | 0.197 | 0.007 | 0.045 | 0.033 | 0.061 |  | 1.407 | 1.45 | 0.01 | 0.002 | 0.7399 | 34.6 | 38.33 | 48.9
27.06. | 91.269 | 4.346 | 1.057 | 0.143 | 0.198 | 0.007 | 0.046 | 0.034 | 0.061 |  | 1.388 | 1.439 | 0.01 | 0.002 | 0.7397 | 34.61 | 38.34 | 48.92
28.06. | 91.653 | 4.225 | 1.049 | 0.148 | 0.197 | 0.007 | 0.045 | 0.034 | 0.062 |  | 1.274 | 1.294 | 0.01 | 0.002 | 0.7366 | 34.66 | 38.4 | 49.1 | -8.2
29.06. | 91.728 | 4.197 | 1.084 | 0.156 | 0.205 | 0.007 | 0.045 | 0.034 | 0.059 |  | 1.261 | 1.212 | 0.01 | 0.002 | 0.7361 | 34.71 | 38.45 | 49.19 |  |  | 0.0002 | 0.0002 | 0
Середнє значення | 91.634 | 4.244 | 0.974 | 0.13 | 0.177 | 0.006 | 0.041 | 0.031 | 0.071 | 0.004 | 1.303 | 1.373 | 0.01 | 0.002 | 0.73636 | 34.5638 | 38.2938 | 48.9773 | -9.225 |  | 0.0002 | 0.0002 | 0 | 2986758
Начальник Закарпатського ЛВУМГ | [6 empty] | Лукіта В.Ф. | [5 empty] | 01.07.2016р.
Підрозділу підприємства, якому підпорядкована лабораторія | [6 empty] | прізвище |  |  | підпис |  |  | дата
Начальник ВХАЛ | [6 empty] | Завадяк О.В. | [5 empty] | 01.07.2016р.
Лабораторія, де здійснювались аналізи газу | [6 empty] | прізвище |  |  | підпис |  |  | дата