## Лист1
ПАТ "УКРТРАНСГАЗ"
Філія "УМГ"ПРИКАРПАТТРАНСГАЗ"
Богородчанське ЛВУМГ
Вимірювальна хіміко-аналітична лабораторія
Свідоцтво про атестацію № ІФ 760 дійсне до 12 червня 2019 р.
ПАСПОРТ ФІЗИКО-ХІМІЧНИХ ПОКАЗНИКІВ ПРИРОДНОГО ГАЗУ
переданого Богородчанським ЛВУМГ та прийнятого ПАТ "Тисменицягаз"
на ГРС-Старий Лисець
з ГРС-Старий Лисець за період з 06.06.2016 р. по 03.07.2016 р.
Число місяця | Компонентний склад, % мол. | [11 empty] | при 20°С; 101,325 кПа |  |  |  | Температура точки роси вологи (Р=3.92 Мпа), ºС | Маса механічних домішок, мг/м³ | Масова концентрація меркаптанової сірки, мг/м³ | Масова концентрація сірководню, мг/м³
| метан C1 | етан C2 | пропан C3 | ізо-бутан i-C4 | н-бутан н-C4 | нео-пентан нео-C5 | ізо-пентан i-C5 | н-пентан н-C5 | гексани та вищі C6+ | Кисень О2 | азот N2 | діоксид вуглецю CO2 | густина кг/м³ | теплота зоряння нижча МДж/м³ | теплота зоряння нижча кКал/м³ | число Воббе вище МДж/м³
6 | 99.0183 | 0.1588 | 0.0377 | 0.0103 | 0.0049 | 0.0039 | 0.0039 | 0.001 | 0.0005 | 0.0054 | 0.5963 | 0.159 | 0.6749 | 33.2584 | 7943.6324 | 49.3208 |  | не виявлено | 0.112 | 0.042 | 100 | ОК
13 | 99.0513 | 0.1559 | 0.0366 | 0.0098 | 0.0045 | 0.0007 | 0.0034 | 0.0008 | 4e-05 | 0.0043 | 0.5956 | 0.1371 | 0.6745 | 33.2599 | 7943.9906 | 49.3385 |  |  |  |  | 100
21 | 99.0183 | 0.1619 | 0.0378 | 0.0097 | 0.0046 | 0.0004 | 0.0062 | 0.0026 | 0.0014 | 0.0055 | 0.5835 | 0.1681 | 0.675 | 33.2615 | 7944.3728 | 49.322 |  |  |  |  | 100 | ОК
29 | 99.0368 | 0.1588 | 0.0374 | 0.0104 | 0.0049 | 0.0028 | 0.0035 | 0.0009 | 0.0001 | 0.005 | 0.5882 | 0.1512 | 0.6747 | 33.2618 | 7944.4444 | 49.3325 |  |  |  |  | 100 | ОК
Об'єм природного газу, який відповідає даному паспорту ФХП для ГРС-Старий Лисець, у червні становить 179 088 м³.
| В.о начальника Богородчанського ЛВУМГ | [9 empty] | В. Опацький |  |  |  |  | 04.07.2016 р.
| Хімік ВХАЛ Богородчанського ЛВУМГ | [9 empty] | Н.Сапіжак |  |  |  |  | 04.07.2016 р.

## Отчет о совместимости
Отчет о совместимости для Пролетарка червень закачка 2012.xls
Дата отчета: 13.06.2012 15:12
Некоторые свойства данной книги не поддерживаются более ранними версиями Excel. Открытие книги в более ранней версии Excel или ее сохранение в формате более ранней версии приведет к потере или ограничению функциональности этих свойств.
Несущественная потеря точности | Число экземпляров | Версия
Некоторые ячейки или стили в этой книге содержат форматирование, не поддерживаемое выбранным форматом файла. Эти форматы будут преобразованы в наиболее близкий из имеющихся форматов. | 14 | Excel 97-2003