## Лист1
ПАТ "УКРТРАНСГАЗ"
Філія "УМГ"Прикарпаттрансгаз"
Долинське ЛВУМГ
Вимірювальна хіміко-аналітична лабораторія
Свідоцтво про атестацію № ІФ 757 дійсне до 28.05.2019 р.
ПАСПОРТ ФІЗИКО-ХІМІЧНИХ ПОКАЗНИКІВ ПРИРОДНОГО ГАЗУ
переданого Долинським ЛВУМГ та прийнятого ПАТ "Івано-Франківськгаз" на ГРС Долина, ГРС Яворів, ГРС Підбереж, ГРС Болехів, ГРС Брошнів, ГРС Сваричів
з газопроводу "Пасічна - Долина" за період з 01.06.2016 року. по 30.06.2016 року
Число місяця | Компонентний склад, % мол. | [11 empty] | при 20°С; 101,325 кПа |  |  |  |  | Температура точки роси вологи (Р=3.92 Мпа), ºС | Маса механічних домішок, мг/м³ | Масова концентрація меркаптанової сірки, мг/м³ | Масова концентрація сірководню, мг/м³ | Витрата газу за місяць V, м³
| метан C1 | етан C2 | пропан C3 | ізо-бутан i-C4 | н-бутан н C4 | нео-пентан нео-C5 | ізо-пентан i-C5 | н-пентан н-C5 | гексани та вищі C6+ | Кисень О2 | азот N2 | діоксид вуглецю CO2 | густина кг/м³ | теплота зоряння нижча МДж/м³ | теплота зоряння нижча кКал/м³ | число Воббе вище МДж/м³ | число Воббе вище кКал/м³
1 | 91.1849 | 6.442 | 0.0668 | 0.0014 | 0.002 | 0.0007 | 0.0013 | 0.0018 | 0.0124 | 0.0049 | 0.4222 | 1.8596 | 0.7311 | 34.4137 | 8220 | 48.9482 | 11691 | 0.6 | 0 | 0.0002 | 0.0003 | 451934 | 100 | ОК
7 | 93.6748 | 2.2836 | 0.8703 | 0.1358 | 0.2362 | 0.0008 | 0.0681 | 0.0584 | 0.0241 | 0.0075 | 2.1556 | 0.4848 | 0.7185 | 34.0456 | 8132 | 48.862 | 11670 | 0.6 |  |  |  |  | 100 | ОК
14 | 93.6791 | 1.9359 | 0.7212 | 0.1339 | 0.2576 | 0.0017 | 0.1004 | 0.0884 | 0.0406 | 0.0119 | 2.6287 | 0.4006 | 0.7184 | 33.8467 | 8084 | 48.5823 | 11604 | 13 |  |  |  |  | 100 | ОК
21 | 93.6738 | 1.9215 | 0.7055 | 0.1283 | 0.2405 | 0.0002 | 0.0801 | 0.0682 | 0.1168 | 0.0082 | 2.637 | 0.4199 | 0.7192 | 33.8643 | 8088 | 48.5785 | 11603 | 10.4 |  |  |  |  | 100 | ОК
| В. о. начальника Долинського ЛВУМГ .2016р | [8 empty] | Фрищин В. О. | [6 empty] | 05.07.2016р.
| Підрозділу підприємства, якому підпорядкована ХАЛ | [8 empty] | прізвище |  | підпис |  |  |  |  | дата
| В. о. інженера - лаборанта 2 к. .2016р | [8 empty] | Тишківський М. Й. | [6 empty] | 05.07.2016р.
| ХАЛ, де здійснювались аналізи газу | [8 empty] | прізвище |  | підпис |  |  |  |  | дата

## Отчет о совместимости
Отчет о совместимости для Пролетарка червень закачка 2012.xls
Дата отчета: 13.06.2012 15:12
Некоторые свойства данной книги не поддерживаются более ранними версиями Excel. Открытие книги в более ранней версии Excel или ее сохранение в формате более ранней версии приведет к потере или ограничению функциональности этих свойств.
Несущественная потеря точности | Число экземпляров | Версия
Некоторые ячейки или стили в этой книге содержат форматирование, не поддерживаемое выбранным форматом файла. Эти форматы будут преобразованы в наиболее близкий из имеющихся форматов. | 14 | Excel 97-2003