## Лист1
ПАТ "УКРТРАНСГАЗ"
Філія "УМГ"Прикарпаттрансгаз"
Долинське ЛВУМГ
Вимірювальна хіміко-аналітична лабораторія
Свідоцтво про атестацію № ІФ 757 дійсне до 28.05.2019 р.
ПАСПОРТ ФІЗИКО-ХІМІЧНИХ ПОКАЗНИКІВ ПРИРОДНОГО ГАЗУ
переданого Долинським ЛВУМГ та прийнятого ПАТ "Івано-Франківськгаз" на ГРС Рожнятів, ГРС Вільхівка, ГРС Росільна, ГРС Солотвин
з газопроводу "Пасічна - Долина" за період з 01.06.2016 року. по 30.06.2016 року
Число місяця | Компонентний склад, % мол. | [11 empty] | при 20°С; 101,325 кПа |  |  |  |  | Температура точки роси вологи (Р=3.92 Мпа), ºС | Маса механічних домішок, мг/м³ | Масова концентрація меркаптанової сірки, мг/м³ | Масова концентрація сірководню, мг/м³ | Витрата газу за місяць V, м³
| метан C1 | етан C2 | пропан C3 | ізо-бутан i-C4 | н-бутан н C4 | нео-пентан нео-C5 | ізо-пентан i-C5 | н-пентан н-C5 | гексани та вищі C6+ | Кисень О2 | азот N2 | діоксид вуглецю CO2 | густина кг/м³ | теплота зоряння нижча МДж/м³ | теплота зоряння нижча кКал/м³ | число Воббе вище МДж/м³ | число Воббе вище кКал/м³
1 | 93.6886 | 3.309 | 1.1247 | 0.2069 | 0.3671 | 0.001 | 0.1367 | 0.1273 | 0.0806 | 0.0048 | 0.5143 | 0.439 | 0.7272 | 35.385 | 8451 | 50.4421 | 12048 | 19 | 0 | 0.0002 | 0.0003 | 494416 | 100 | ОК
7 | 93.3402 | 3.4367 | 1.2369 | 0.2239 | 0.3914 | 0.0029 | 0.1339 | 0.1283 | 0.0818 | 0.0055 | 0.5403 | 0.4782 | 0.7307 | 35.4886 | 8476 | 50.4651 | 12053 | 13.8 |  |  |  |  | 100 | ОК
14 | 93.3205 | 3.4043 | 1.247 | 0.2283 | 0.4084 | 0.0011 | 0.1388 | 0.1276 | 0.0708 | 0.0048 | 0.5359 | 0.5125 | 0.7311 | 35.4805 | 8473 | 50.4393 | 12047 | 24.5 |  |  |  |  | 100 | ОК
21 | 93.3372 | 3.3941 | 1.2391 | 0.2245 | 0.4066 | 0.0037 | 0.1432 | 0.1334 | 0.0661 | 0.0044 | 0.5347 | 0.513 | 0.731 | 35.4769 | 8474 | 50.4374 | 12048 | 20.2 |  |  |  |  | 100 | ОК
| В. о. начальника Долинського ЛВУМГ .2016р | [8 empty] | Фрищин В. О. | [6 empty] | 05.07.2016р.
| Підрозділу підприємства, якому підпорядкована ХАЛ | [8 empty] | прізвище |  | підпис |  |  |  |  | дата
| В. о. інженера - лаборанта 2 к. .2016р | [8 empty] | Тишківський М. Й. | [6 empty] | 05.07.2016р.
| ХАЛ, де здійснювались аналізи газу | [8 empty] | прізвище |  | підпис |  |  |  |  | дата

## Отчет о совместимости
Отчет о совместимости для Пролетарка червень закачка 2012.xls
Дата отчета: 13.06.2012 15:12
Некоторые свойства данной книги не поддерживаются более ранними версиями Excel. Открытие книги в более ранней версии Excel или ее сохранение в формате более ранней версии приведет к потере или ограничению функциональности этих свойств.
Несущественная потеря точности | Число экземпляров | Версия
Некоторые ячейки или стили в этой книге содержат форматирование, не поддерживаемое выбранным форматом файла. Эти форматы будут преобразованы в наиболее близкий из имеющихся форматов. | 14 | Excel 97-2003