## Лист1
ПАТ "УКРТРАНСГАЗ"
Філія "УМГ"Прикарпаттрансгаз"
Долинське ЛВУМГ
Вимірювальна хіміко-аналітична лабораторія
Свідоцтво про атестацію № ІФ 757 дійсне до 28.05.2019 р.
ПАСПОРТ ФІЗИКО-ХІМІЧНИХ ПОКАЗНИКІВ ПРИРОДНОГО ГАЗУ
переданого Долинським ЛВУМГ та прийнятого ПАТ "Івано-Франківськгаз" на ГРС Витвиця
з газопроводу "Івацевичі - Долина III" за період з 01.06.2016 року. по 30.06.2016 року
Число місяця | Компонентний склад, % мол. | [11 empty] | при 20°С; 101,325 кПа |  |  |  |  | Температура точки роси вологи (Р=3.92 Мпа), ºС | Маса механічних домішок, мг/м³ | Масова концентрація меркаптанової сірки, мг/м³ | Масова концентрація сірководню, мг/м³ | Витрата газу за місяць V, м³
| метан C1 | етан C2 | пропан C3 | ізо-бутан i-C4 | н-бутан н C4 | нео-пентан нео-C5 | ізо-пентан i-C5 | н-пентан н-C5 | гексани та вищі C6+ | Кисень О2 | азот N2 | діоксид вуглецю CO2 | густина кг/м³ | теплота зоряння нижча МДж/м³ | теплота зоряння нижча кКал/м³ | число Воббе вище МДж/м³ | число Воббе вище кКал/м³
1 | 94.8568 | 2.9733 | 0.9237 | 0.1438 | 0.1408 | 0.0007 | 0.033 | 0.0227 | 0.0101 | 0.0055 | 0.6339 | 0.2557 | 0.7093 | 34.6819 | 8284 | 50.0954 | 11965 | -0.2 | 0 | 0.0002 | 0.0003 | 2779 | 100 | ОК
7 | 91.892 | 4.7229 | 0.7087 | 0.1214 | 0.2117 | 0.0006 | 0.0606 | 0.0527 | 0.0304 | 0.0076 | 0.7635 | 1.4279 | 0.7342 | 34.7177 | 8292 | 49.2659 | 11767 | 1.5 |  |  |  |  | 100 | ОК
14 | 92.1896 | 4.8242 | 0.5135 | 0.085 | 0.1554 | 0.0031 | 0.0616 | 0.0562 | 0.0272 | 0.0077 | 0.6352 | 1.4413 | 0.7304 | 34.6125 | 8267 | 49.2491 | 11763 | 7.7 |  |  |  |  | 100 | ОК
21 | 92.2299 | 4.6325 | 0.5799 | 0.0941 | 0.1765 | 0.0004 | 0.0607 | 0.0517 | 0.0353 | 0.0051 | 0.5874 | 1.5465 | 0.7317 | 34.604 | 8265 | 49.1959 | 11750 | 11.3 |  |  |  |  | 100 | ОК
| В. о. начальника Долинського ЛВУМГ .2016р | [8 empty] | Фрищин В. О. | [6 empty] | 05.07.2016р.
| Підрозділу підприємства, якому підпорядкована ХАЛ | [8 empty] | прізвище |  | підпис |  |  |  |  | дата
| В. о. інженера - лаборанта 2 к. .2016р | [8 empty] | Тишківський М. Й. | [6 empty] | 05.07.2016р.
| ХАЛ, де здійснювались аналізи газу | [8 empty] | прізвище |  | підпис |  |  |  |  | дата

## Отчет о совместимости
Отчет о совместимости для Пролетарка червень закачка 2012.xls
Дата отчета: 13.06.2012 15:12
Некоторые свойства данной книги не поддерживаются более ранними версиями Excel. Открытие книги в более ранней версии Excel или ее сохранение в формате более ранней версии приведет к потере или ограничению функциональности этих свойств.
Несущественная потеря точности | Число экземпляров | Версия
Некоторые ячейки или стили в этой книге содержат форматирование, не поддерживаемое выбранным форматом файла. Эти форматы будут преобразованы в наиболее близкий из имеющихся форматов. | 14 | Excel 97-2003