## Лист1
ПАТ "УКРТРАНСГАЗ"
Філія "УМГ"Прикарпаттрансгаз"
Долинське ЛВУМГ
Вимірювальна хіміко-аналітична лабораторія
Свідоцтво про атестацію № ІФ 757 дійсне до 28.05.2019 р.
ПАСПОРТ ФІЗИКО-ХІМІЧНИХ ПОКАЗНИКІВ ПРИРОДНОГО ГАЗУ
переданого Долинським ЛВУМГ та прийнятого ПАТ "Івано-Франківськгаз" на ГРС Цвітова
з газопроводу "Торжок - Долина" за період з 01.06.2016 року. по 30.06.2016 року
Число місяця | Компонентний склад, % мол. | [11 empty] | при 20°С; 101,325 кПа |  |  |  |  | Температура точки роси вологи (Р=3.92 Мпа), ºС | Маса механічних домішок, мг/м³ | Масова концентрація меркаптанової сірки, мг/м³ | Масова концентрація сірководню, мг/м³ | Витрата газу за місяць V, м³
| метан C1 | етан C2 | пропан C3 | ізо-бутан i-C4 | н-бутан н C4 | нео-пентан нео-C5 | ізо-пентан i-C5 | н-пентан н-C5 | гексани та вищі C6+ | Кисень О2 | азот N2 | діоксид вуглецю CO2 | густина кг/м³ | теплота зоряння нижча МДж/м³ | теплота зоряння нижча кКал/м³ | число Воббе вище МДж/м³ | число Воббе вище кКал/м³
1 | 89.8703 | 4.881 | 1.136 | 0.1202 | 0.1885 | 0.0009 | 0.0514 | 0.041 | 0.0814 | 0.0072 | 1.6753 | 1.9468 | 0.7513 | 34.5284 | 8247 | 48.421 | 11565 | -4.5 | 0 | 0.0002 | 0.0003 | 31039 | 100 | ОК
7 | 89.891 | 4.8812 | 1.1459 | 0.1193 | 0.1899 | 0.0016 | 0.0666 | 0.0645 | 0.0948 | 0.0052 | 1.6243 | 1.9157 | 0.7521 | 34.6201 | 8269 | 48.5206 | 11589 | -5.7 |  |  |  |  | 100 | ОК
14 | 89.9638 | 4.8775 | 1.114 | 0.1184 | 0.1845 | 0.0016 | 0.0495 | 0.0394 | 0.0747 | 0.0035 | 1.6357 | 1.9374 | 0.7503 | 34.5175 | 8244 | 48.4387 | 11569 | -4.9 |  |  |  |  | 100 | ОК
21 | 89.9411 | 4.844 | 1.1767 | 0.1261 | 0.1992 | 0.0013 | 0.053 | 0.0426 | 0.0804 | 0.0067 | 1.6045 | 1.9244 | 0.7513 | 34.5865 | 8261 | 48.5017 | 11584 | -3.3 |  |  |  |  | 100 | ОК
| В. о. начальника Долинського ЛВУМГ .2016р | [8 empty] | Фрищин В. О. | [6 empty] | 05.07.2016р.
| Підрозділу підприємства, якому підпорядкована ХАЛ | [8 empty] | прізвище |  | підпис |  |  |  |  | дата
| В. о. інженера - лаборанта 2 к. .2016р | [8 empty] | Тишківський М. Й. | [6 empty] | 05.07.2016р.
| ХАЛ, де здійснювались аналізи газу | [8 empty] | прізвище |  | підпис |  |  |  |  | дата

## Отчет о совместимости
Отчет о совместимости для Пролетарка червень закачка 2012.xls
Дата отчета: 13.06.2012 15:12
Некоторые свойства данной книги не поддерживаются более ранними версиями Excel. Открытие книги в более ранней версии Excel или ее сохранение в формате более ранней версии приведет к потере или ограничению функциональности этих свойств.
Несущественная потеря точности | Число экземпляров | Версия
Некоторые ячейки или стили в этой книге содержат форматирование, не поддерживаемое выбранным форматом файла. Эти форматы будут преобразованы в наиболее близкий из имеющихся форматов. | 14 | Excel 97-2003