## Лист1
ПАТ "УКРТРАНСГАЗ"
Філія "УМГ"Прикарпаттрансгаз"
Долинське ЛВУМГ
Вимірювальна хіміко-аналітична лабораторія
Свідоцтво про атестацію № ІФ 757 дійсне до 28.05.2019 р.
ПАСПОРТ ФІЗИКО-ХІМІЧНИХ ПОКАЗНИКІВ ПРИРОДНОГО ГАЗУ
переданого Долинським ЛВУМГ та прийнятого ПАТ "Івано-Франківськгаз" на ГРС Калуш - 1, ГРС Вістова, ГРС Голинь
з газопроводу "Угерсько - Івано-Франківськ" за період з 01.06.2016 року. по 30.06.2016 року
Число місяця | Компонентний склад, % мол. | [11 empty] | при 20°С; 101,325 кПа |  |  |  |  | Температура точки роси вологи (Р=3.92 Мпа), ºС | Маса механічних домішок, мг/м³ | Масова концентрація меркаптанової сірки, мг/м³ | Масова концентрація сірководню, мг/м³ | Витрата газу за місяць V, м³
| метан C1 | етан C2 | пропан C3 | ізо-бутан i-C4 | н-бутан н C4 | нео-пентан нео-C5 | ізо-пентан i-C5 | н-пентан н-C5 | гексани та вищі C6+ | Кисень О2 | азот N2 | діоксид вуглецю CO2 | густина кг/м³ | теплота зоряння нижча МДж/м³ | теплота зоряння нижча кКал/м³ | число Воббе вище МДж/м³ | число Воббе вище кКал/м³
1 | 91.0878 | 6.4681 | 0.0409 | 0.0008 | 0.0019 | 0.0003 | 0.0018 | 0.0022 | 0.0404 | 0.003 | 0.4667 | 1.8861 | 0.7323 | 34.4201 | 8221 | 48.9161 | 11683 | -1.2 | 0 | 0.0002 | 0.0003 | 255661 | 100 | ОК
7 | 93.1639 | 2.3098 | 0.8794 | 0.1461 | 0.2535 | 0.0011 | 0.0777 | 0.0668 | 0.1307 | 0.0068 | 2.4993 | 0.4649 | 0.7243 | 34.1268 | 8151 | 48.7736 | 11649 | -0.2 |  |  |  |  | 100 | ОК
14 | 93.4616 | 2.1158 | 0.8361 | 0.1566 | 0.2927 | 0.0013 | 0.104 | 0.0934 | 0.041 | 0.0112 | 2.4861 | 0.4002 | 0.7213 | 34.0556 | 8134 | 48.7757 | 11650 | 13.8 |  |  |  |  | 100 | ОК
21 | 93.7884 | 2.0221 | 0.7367 | 0.1289 | 0.2637 | 0.003 | 0.079 | 0.0707 | 0.0905 | 0.0105 | 2.3505 | 0.456 | 0.7189 | 33.9787 | 8116 | 48.7511 | 11644 | 11.8 |  |  |  |  | 100 | ОК
| В. о. начальника Долинського ЛВУМГ .2016р | [8 empty] | Фрищин В. О. | [6 empty] | 05.07.2016р.
| Підрозділу підприємства, якому підпорядкована ХАЛ | [8 empty] | прізвище |  | підпис |  |  |  |  | дата
| В. о. інженера - лаборанта 2 к. .2016р | [8 empty] | Тишківський М. Й. | [6 empty] | 05.07.2016р.
| ХАЛ, де здійснювались аналізи газу | [8 empty] | прізвище |  | підпис |  |  |  |  | дата

## Отчет о совместимости
Отчет о совместимости для Пролетарка червень закачка 2012.xls
Дата отчета: 13.06.2012 15:12
Некоторые свойства данной книги не поддерживаются более ранними версиями Excel. Открытие книги в более ранней версии Excel или ее сохранение в формате более ранней версии приведет к потере или ограничению функциональности этих свойств.
Несущественная потеря точности | Число экземпляров | Версия
Некоторые ячейки или стили в этой книге содержат форматирование, не поддерживаемое выбранным форматом файла. Эти форматы будут преобразованы в наиболее близкий из имеющихся форматов. | 14 | Excel 97-2003