## Лист1
ПАТ "УКРТРАНСГАЗ"
Філія "УМГ"Прикарпаттрансгаз"
Долинське ЛВУМГ
Вимірювальна хіміко-аналітична лабораторія
Свідоцтво про атестацію № ІФ 757 дійсне до 28.05.2019 р.
ПАСПОРТ ФІЗИКО-ХІМІЧНИХ ПОКАЗНИКІВ ПРИРОДНОГО ГАЗУ
переданого Долинським ЛВУМГ та прийнятого ПАТ "Івано-Франківськгаз" на ГРС Калуш-2, ГРС Войнилів, ГРС Майдан
з газопроводу "Угерсько-Івано-Франківськ-Чернівці" за період з 01.06.2016 року. по 30.06.2016 року
Число місяця | Компонентний склад, % мол. | [11 empty] | при 20°С; 101,325 кПа |  |  |  |  | Температура точки роси вологи (Р=3.92 Мпа), ºС | Маса механічних домішок, мг/м³ | Масова концентрація меркаптанової сірки, мг/м³ | Масова концентрація сірководню, мг/м³ | Витрата газу за місяць V, м³
| метан C1 | етан C2 | пропан C3 | ізо-бутан i-C4 | н-бутан н C4 | нео-пентан нео-C5 | ізо-пентан i-C5 | н-пентан н-C5 | гексани та вищі C6+ | Кисень О2 | азот N2 | діоксид вуглецю CO2 | густина кг/м³ | теплота зоряння нижча МДж/м³ | теплота зоряння нижча кКал/м³ | число Воббе вище МДж/м³ | число Воббе вище кКал/м³
1 | 92.0772 | 5.5402 | 0.0777 | 0.0066 | 0.0144 | 0.0006 | 0.0122 | 0.0147 | 0.0341 | 0.0058 | 0.852 | 1.3645 | 0.7239 | 34.2699 | 8185 | 48.9969 | 11703 | 0.4 | 0 | 0.0002 | 0.0003 | 412948 | 100 | ОК
7 | 92.1687 | 3.7308 | 1.5864 | 0.2825 | 0.5345 | 0.0147 | 0.16 | 0.1311 | 0.0483 | 0.0069 | 0.6373 | 0.6988 | 0.7431 | 35.7962 | 8550 | 50.4556 | 12051 | -0.7 |  |  |  |  | 100 | ОК
14 | 92.184 | 3.428 | 1.4408 | 0.2568 | 0.4687 | 0.0014 | 0.1489 | 0.1339 | 0.0834 | 0.0088 | 1.1151 | 0.7302 | 0.7403 | 35.4218 | 8460 | 49.9979 | 11942 | 12.8 |  |  |  |  | 100 | ОК
21 | 92.1756 | 3.6964 | 1.5326 | 0.2799 | 0.5782 | 0.0026 | 0.1433 | 0.1366 | 0.0654 | 0.0073 | 0.6109 | 0.7712 | 0.7437 | 35.7739 | 8544 | 50.4053 | 12039 | 10.9 |  |  |  |  | 100 | ОК
| В. о. начальника Долинського ЛВУМГ .2016р | [8 empty] | Фрищин В. О. | [6 empty] | 05.07.2016р.
| Підрозділу підприємства, якому підпорядкована ХАЛ | [8 empty] | прізвище |  | підпис |  |  |  |  | дата
| В. о. інженера - лаборанта 2 к. .2016р | [8 empty] | Тишківський М. Й. | [6 empty] | 05.07.2016р.
| ХАЛ, де здійснювались аналізи газу | [8 empty] | прізвище |  | підпис |  |  |  |  | дата

## Отчет о совместимости
Отчет о совместимости для Пролетарка червень закачка 2012.xls
Дата отчета: 13.06.2012 15:12
Некоторые свойства данной книги не поддерживаются более ранними версиями Excel. Открытие книги в более ранней версии Excel или ее сохранение в формате более ранней версии приведет к потере или ограничению функциональности этих свойств.
Несущественная потеря точности | Число экземпляров | Версия
Некоторые ячейки или стили в этой книге содержат форматирование, не поддерживаемое выбранным форматом файла. Эти форматы будут преобразованы в наиболее близкий из имеющихся форматов. | 14 | Excel 97-2003