## Лист1
ПАСПОРТ ФІЗИКО-ХІМІЧНИХ ПОКАЗНИКІВ ПРИРОДНОГО ГАЗУ
переданого Богородчанським ВУПЗГ та прийнятого Богородчанським УЕГГ на ГРС-Саджава (Ів-Франківська обл) по ПВВГ "Богородчани ПСГ"
за період з 01.06.2016 по 30.06.2016 р.
Число місяця | Компонентний склад, об’ємна частка % (%мол.) | [9 empty] | Густина, кг/м3 | Теплота згорання нижча МДж/м3 | Число Воббе вище МДж/м3 | Температура точки роси при Р=3,92Мпа. °С | Маса механічних домішок. г/м3 | Масова концентрація меркаптанової сірки. г/м3 | Масова концентрація сірководню. г/м3
| Метан | Етан | Пропан | Ізо-бутан | Н-бутан | Пентани | Гексани та вищі | Азот | Діоксид вуглецю | Кисень
6 | 99.1098 | 0.1477 | 0.0346 | 0.0089 | 0.0047 | 0.0052 | 0.0012 | 0.5619 | 0.1198 | 0.0061 | 0.6741 | 33.2743 | 49.3747
13 | 99.1121 | 0.1472 | 0.0345 | 0.0092 | 0.0055 | 0.0054 | 0.0052 | 0.5596 | 0.1152 | 0.0057 | 0.6742 | 33.2828 | 49.3843
21 | 99.1102 | 0.1473 | 0.0345 | 0.0089 | 0.0047 | 0.0054 | 0.0055 | 0.5631 | 0.1144 | 0.0061 | 0.6742 | 33.2813 | 49.3822
29 | 99.0161 | 0.2165 | 0.057 | 0.0128 | 0.0095 | 0.0054 | 0.0014 | 0.5595 | 0.0053 | 0.0055 | 0.6749 | 33.3147 | 49.4039 |  | відс | 0.00019 | 3.7e-06
Об'єм газу поданого на ГРС-Саджава - 45176 м3
Керівник_________________________________________________________________ | [9 empty] | _______ |  |  | _________
[10 empty] | підпис |  |  | дата
Керівник лабораторії______________________________________________________ | [9 empty] | _______ |  |  | _________
[10 empty] | підпис |  |  | дата