## Лист1
ПАТ "УКРТРАНСГАЗ"
Філія "УМГ"ПРИКАРПАТТРАНСГАЗ"
Богородчанське ЛВУМГ
Вимірювальна хіміко-аналітична лабораторія
Свідоцтво про атестацію № ІФ 760 дійсне до 12 червня 2019 р.
ПАСПОРТ ФІЗИКО-ХІМІЧНИХ ПОКАЗНИКІВ ПРИРОДНОГО ГАЗУ
переданого Богородчанським ЛВУМГ та прийнятого ПАТ "Івано - Франківськгаз"
на ГРС-Стримба, ГРС-Перерісль, ГРС-Липове
з ГРС-Стримба за період з 06.06.2016 р. по 03.07.2016 р.
Число місяця | Компонентний склад, % мол. | [11 empty] | при 20°С; 101,325 кПа |  |  |  | Температура точки роси вологи (Р=3.92 Мпа), ºС | Маса механічних домішок, мг/м³ | Масова концентрація меркаптанової сірки, мг/м³ | Масова концентрація сірководню, мг/м³
| метан C1 | етан C2 | пропан C3 | ізо-бутан i-C4 | н-бутан н-C4 | нео-пентан нео-C5 | ізо-пентан i-C5 | н-пентан н-C5 | гексани та вищі C6+ | Кисень О2 | азот N2 | діоксид вуглецю CO2 | густина кг/м³ | теплота зоряння нижча МДж/м³ | теплота зоряння нижча кКал/м³ | число Воббе вище МДж/м³
6 | 92.175 | 3.7818 | 1.5493 | 0.2564 | 0.4508 | 0.006 | 0.1444 | 0.125 | 0.1838 | 0.0047 | 0.597 | 0.7258 | 0.7444 | 35.854 | 8563.5808 | 50.4908 |  |  |  |  | 100 | ОК
13 | 91.5661 | 3.795 | 1.7099 | 0.308 | 0.583 | 0.0036 | 0.1953 | 0.1668 | 0.2132 | 0.0038 | 0.6467 | 0.8086 | 0.7538 | 36.1712 | 8639.3427 | 50.6026 |  |  |  |  | 100 | ОК
21 | 92.5075 | 3.6296 | 1.4575 | 0.2426 | 0.426 | 0.0065 | 0.1446 | 0.1311 | 0.1874 | 0.004 | 0.5957 | 0.6675 | 0.7413 | 35.7683 | 8543.1117 | 50.4795 |  |  |  |  | 100 | ОК
29 | 91.9382 | 3.7989 | 1.6014 | 0.2717 | 0.4971 | 0.0055 | 0.1571 | 0.1389 | 0.2113 | 0.004 | 0.613 | 0.7629 | 0.7481 | 35.9786 | 8593.341 | 50.5333 |  | не виявлено | 0.143 | 0.049 | 100 | ОК
Об'єм природного газу, який відповідає даному паспорту ФХП для вказаних ГРС, у червні становить 634 549 м³.
1623386
| В.о. начальника Богородчанського ЛВУМГ | [9 empty] | В. Опацький |  |  |  |  | 04.07.2016 р. | [6 empty] | 403289
419069
| Хімік ВХАЛ Богородчанського ЛВУМГ | [9 empty] | Н.Сапіжак |  |  |  |  | 04.07.2016 р. | [6 empty] | 55308

## Отчет о совместимости
Отчет о совместимости для Пролетарка червень закачка 2012.xls
Дата отчета: 13.06.2012 15:12
Некоторые свойства данной книги не поддерживаются более ранними версиями Excel. Открытие книги в более ранней версии Excel или ее сохранение в формате более ранней версии приведет к потере или ограничению функциональности этих свойств.
Несущественная потеря точности | Число экземпляров | Версия
Некоторые ячейки или стили в этой книге содержат форматирование, не поддерживаемое выбранным форматом файла. Эти форматы будут преобразованы в наиболее близкий из имеющихся форматов. | 14 | Excel 97-2003