## Лист1
ПАТ "УКРТРАНСГАЗ"
Філія "УМГ"ПРИКАРПАТТРАНСГАЗ"
Богородчанське ЛВУМГ
Вимірювальна хіміко-аналітична лабораторія
Свідоцтво про атестацію № ІФ 760 дійсне до 12 червня 2019 р.
ПАСПОРТ ФІЗИКО-ХІМІЧНИХ ПОКАЗНИКІВ ПРИРОДНОГО ГАЗУ
переданого Богородчанським ЛВУМГ та прийнятого ПАТ "Івано - Франківськгаз"
на ГРС-Угринів
з ГРС-Угринів за період з 02.06.2016 р. по 03.07.2016 р.
Число місяця | Компонентний склад, % мол. | [11 empty] | при 20°С; 101,325 кПа |  |  |  | Температура точки роси вологи (Р=3.92 Мпа), ºС | Маса механічних домішок, мг/м³ | Масова концентрація меркаптанової сірки, мг/м³ | Масова концентрація сірководню, мг/м³
| метан C1 | етан C2 | пропан C3 | ізо-бутан i-C4 | н-бутан н-C4 | нео-пентан нео-C5 | ізо-пентан i-C5 | н-пентан н-C5 | гексани та вищі C6+ | Кисень О2 | азот N2 | діоксид вуглецю CO2 | густина кг/м³ | теплота зоряння нижча МДж/м³ | теплота зоряння нижча кКал/м³ | число Воббе вище МДж/м³
2 | 92.5287 | 3.5644 | 1.5044 | 0.2474 | 0.4362 | 0.0063 | 0.1219 | 0.1053 | 0.1784 | 0.0042 | 0.6362 | 0.6666 | 0.7405 | 35.7119 | 8529.6408 | 50.4284 |  |  |  |  | 100 | ОК
6 | 92.7456 | 3.3402 | 1.4617 | 0.2541 | 0.4616 | 0.0049 | 0.1568 | 0.1323 | 0.155 | 0.0044 | 0.601 | 0.6824 | 0.74 | 35.6946 | 8525.5087 | 50.4224 |  |  |  |  | 100 | ОК
9 | 93.5371 | 2.868 | 1.2424 | 0.2279 | 0.4306 | 0.004 | 0.1569 | 0.1381 | 0.196 | 0.0042 | 0.6099 | 0.5849 | 0.7339 | 35.5 | 8479.0293 | 50.3672 |  |  |  |  | 100 | ОК
13 | 92.8908 | 3.1185 | 1.2704 | 0.2287 | 0.4286 | 0.003 | 0.1231 | 0.1067 | 0.1935 | 0.0042 | 0.9988 | 0.6337 | 0.7365 | 35.3609 | 8445.8059 | 50.0786 |  |  |  |  | 100 | ОК
16 | 91.9707 | 3.7697 | 1.6204 | 0.2707 | 0.4873 | 0.0039 | 0.1502 | 0.1338 | 0.1715 | 0.0038 | 0.5941 | 0.8239 | 0.7471 | 35.893 | 8572.8958 | 50.4503 |  | не виявлено |  |  | 100 | ОК
21 | 92.7649 | 3.1242 | 1.4147 | 0.2485 | 0.4632 | 0.0054 | 0.1285 | 0.1062 | 0.1749 | 0.0043 | 0.6509 | 0.9143 | 0.7404 | 35.4863 | 8475.7571 | 50.1203 |  |  |  |  | 100 | ОК
23 | 92.6576 | 3.3192 | 1.4665 | 0.2591 | 0.46 | 0.0023 | 0.1266 | 0.1074 | 0.1849 | 0.0039 | 0.6017 | 0.8108 | 0.741 | 35.6302 | 8510.1271 | 50.298 |  |  |  |  | 100 | ОК
29 | 93.4938 | 3.0562 | 1.3028 | 0.2173 | 0.3749 | 0.005 | 0.105 | 0.0956 | 0.1245 | 0.0042 | 0.6084 | 0.6123 | 0.7305 | 35.3316 | 8438.8077 | 50.2499 |  |  | 0.174 | 0.169 | 100 | ОК
0
Об'єм природного газу, який відповідає даному паспорту ФХП для ГРС-Угринів, у червні становить 780 174 м³.
| В.о. начальника Богородчанського ЛВУМГ | [9 empty] | В. Опацький |  |  |  |  | 04.07.2016 р.
| Хімік ВХАЛ Богородчанського ЛВУМГ | [9 empty] | Н.Сапіжак |  |  |  |  | 04.07.2016 р.

## Отчет о совместимости
Отчет о совместимости для Пролетарка червень закачка 2012.xls
Дата отчета: 13.06.2012 15:12
Некоторые свойства данной книги не поддерживаются более ранними версиями Excel. Открытие книги в более ранней версии Excel или ее сохранение в формате более ранней версии приведет к потере или ограничению функциональности этих свойств.
Несущественная потеря точности | Число экземпляров | Версия
Некоторые ячейки или стили в этой книге содержат форматирование, не поддерживаемое выбранным форматом файла. Эти форматы будут преобразованы в наиболее близкий из имеющихся форматов. | 14 | Excel 97-2003