## Лист1
ПАТ "УКРТРАНСГАЗ"
Філія "УМГ"ЛЬВІВТРАНСГАЗ"
Рогатинського ПМ Тернопільського ЛВУМГ
Вимірювальна хіміко-аналітична лабораторія
Свідоцтво про атестацію № РЛ 156/15 дійсне до 14.12.2020 р.
ПАСПОРТ ФІЗИКО-ХІМІЧНИХ ПОКАЗНИКІВ ПРИРОДНОГО ГАЗУ
переданого Тернопільським ЛВУМГ та прийнятого ПАТ " Івано-Франківськгаз" перелік ГРС, на які поширюються результати контролю на ГРС Чаргів, ГРС Озеряни .
з газопроводу Торжок-Долина за період з 1.06.2016р. по 30.06.2016р.
Число місяця | Компонентний склад, % мол. | [11 empty] | при 20°С; 101,325 кПа | [5 empty] | Температура точки роси вологи (Р=3.92 Мпа), ºС | Температура точки роси вуглеводнів, ºС | Маса механічних домішок, г/м³ | Масова концентрація меркаптанової сірки, г/м³ | Масова концентрація сірководню,г/м³
| метан C1 | етан C2 | пропан C3 | ізо-бутан i-C4 | н-бутан н C4 | нео-пентан нео-C5 | ізо-пентан i-C5 | н-пентан н-C5 | гексани та вищі C6+ | Кисень О2 | азот N2 | діоксид вуглецю CO2 | густина кг/м³ | теплота зоряння нижча МДж/м³ | теплота зоряння нижча кКал/м³ | Теплота згоряння вища МДж/м³ | Теплота згоряння вища кКал/м³ | число Воббе вище МДж/м³
07.06. | 90.2551 | 4.5739 | 1.1562 | 0.1164 | 0.1916 | 0.0006 | 0.0493 | 0.035 | 0.0751 | 0.0098 | 1.5893 | 1.9478 | 0.7489 | 34.47 | 8232.12 | 38.1603 | 9114.43 | 48.42 | [5 empty] | 100.0001
14.06. | 90.2538 | 4.5496 | 1.1355 | 0.114 | 0.1865 | 0.0048 | 0.0487 | 0.0347 | 0.0663 | 0.0118 | 1.6197 | 1.9748 | 0.7487 | 34.42 | 8220.02 | 38.11 | 9101.29 | 48.35 |  |  | не вияв | не вияв | не вияв | 100.0002
21.06. | 90.3061 | 4.532 | 1.1888 | 0.1216 | 0.2015 | 0.0016 | 0.053 | 0.0381 | 0.0768 | 0.0101 | 1.5344 | 1.936 | 0.7492 | 34.52 | 8244.12 | 38.215 | 9127.49 | 48.48 | [5 empty] | 100 | ОК
29.06. | 90.1612 | 4.5735 | 1.2205 | 0.1239 | 0.2059 | 0.0016 | 0.0539 | 0.0394 | 0.0883 | 0.0101 | 1.5752 | 1.9465 | 0.7506 | 34.55 | 8251.89 | 38.25 | 9135.66 | 48.48 | [5 empty] | 100
| Головний інженер | [7 empty] | Таратапа Я.І.
| Підрозділу підприємства, якому підпорядкована ХАЛ | [8 empty] | прізвище |  | підпис | [5 empty] | дата
| Технік-лаборант | [7 empty] | Чорна Г.В.
| ХАЛ, де здійснювались аналізи газу | [8 empty] | прізвище |  | підпис | [5 empty] | дата

## Отчет о совместимости
Отчет о совместимости для Пролетарка червень закачка 2012.xls
Дата отчета: 13.06.2012 15:12
Некоторые свойства данной книги не поддерживаются более ранними версиями Excel. Открытие книги в более ранней версии Excel или ее сохранение в формате более ранней версии приведет к потере или ограничению функциональности этих свойств.
Несущественная потеря точности | Число экземпляров | Версия
Некоторые ячейки или стили в этой книге содержат форматирование, не поддерживаемое выбранным форматом файла. Эти форматы будут преобразованы в наиболее близкий из имеющихся форматов. | 14 | Excel 97-2003