## 09-1
ЯГОТИНСЬКЕ ЛІНІЙНЕ ВИРОБНИЧЕ УПРАВЛІННЯ
МАГІСТРАЛЬНИХ ГАЗОПРОВОДІВ
Свідоцтво про атестацію ВХАЛ № 70А-100-15
[8 empty] | 09-1 | [12 empty] | Дійсне до 31 грудня 2018 року
| П А С П О Р Т Я К О С Т І П Р И Р О Д Н О Г О Г А З У | [17 empty] | № 1606 |  |  | Х |  |  |  |  | 4
[7 empty] | за | червень |  |  | місяць |  | 2016 |  | року | по |  |  | ГРС Хоцьки
(для споживачів приєднаних до ГРС “Хоцьки”)
переданого Яготинським ЛВУМГ та прийнятого по Київській області :
ПАТ "КИЇВОБЛГАЗ", Переяслав- Хмельницькою ФЕГГ ПАТ "КИЇВОБЛГАЗ",
| по газопроводу Шебелинка-Полтава-Київ (ШПК) за період з | [17 empty] | 2016-06-01 |  | по | 2016-06-30 |  |  |  | року
| дата відбору | одиниці вимір | КОМПОНЕНТНИЙ СКЛАД ГАЗУ, ( ОБ.,% / мол.,%) | [11 empty] | відносна густина | хромат.густина, кг/м3 | теплота згоряння нижча, МДж/м3 | теплота згоряння нижча, ккал/м3 | теплота згоряння вища, МДж/м3 | теплота згоряння вища, ккал/м3 | число Воббе вище,МДж/м3 | число Воббе вище, ккал/м3 | Точка роси вологи (Р=3,92МПа)°С | Точка роси по вуглеводнях , °С | вміст меркаптанової сірки, г/м3 | вміст сірководню, г/м3 | вміст механічних домішок, г/м3 | Добова витрата газу, тис м3 |  |  |  | t,ºС т.роси
перевірка |  |  | метан | етан | пропан | і-бутан | н-бутан | нео-пентан | і-пентан | н-пентан | гексани + вищі | кисень | азот | діоксид вуглецю | [17 empty] | по волозі | по вуглеводням
89.605 | 2016-06-01 | [21 empty] | 7.4 | 0 |  |  |  | 4.705 | -5.3 | -6.8 | 0 | 0
| 2016-06-02 | [21 empty] | 0.1 | 0 |  |  |  | 5.078
89.838 | 2016-06-03 | [21 empty] | -5.4 | -7.4 |  |  | відсут | 5.071 | -4.6 | -5.8 | 0 | 0
| 2016-06-04 | [26 empty] | 5.418
| 2016-06-05 | [26 empty] | 5.211
89.984 | 2016-06-06 | об.,% | 89.605 | 5.014 | 1.153 | 0.119 | 0.19 | 0 | 0.05 | 0.039 | 0.058 | 0.004 | 1.585 | 2.186 | 0.627 | 0.755 | 34.5076 | 8242 | 38.2171 | 9128 | 48.2906 | 11534 | -5.6 | -7.1 |  |  |  | 4.929 | -4.7 | -7.5 | 0 | 0
89.958 |  | мол.,% | 89.542 | 5.041 | 1.169 | 0.122 | 0.196 | 0 | 0.052 | 0.041 | 0.063 | 0.004 | 1.581 | 2.192 | 0.627 | 0.755 | 34.5076 | 8242 | 38.2171 | 9128 | 48.2906 | 11534 | [6 empty] | -3.7 | -6.8 | 0 | 0
0 | 2016-06-07 | [21 empty] | -5.8 | -7.7 | менше | менше |  | 5.737 | -3.5 | -5.1 | 0 | 0
| 2016-06-08 | [21 empty] | -7.2 | -10.8 | 0.036 | 0.02 |  | 5.825 | -9.7 | -12.2 | 0 | 0
| 2016-06-09 | [21 empty] | -7.5 | -10 |  |  |  | 5.465 | -9.3 | -10.9 | 0 | 0
2016-06-06 | 2016-06-10 | [26 empty] | 5.331 | -9.8 | -10.7 | 0 | 0
| 2016-06-11 | [26 empty] | 6.02
| 2016-06-12 | [26 empty] | 5.637
2016-06-13 | 2016-06-13 | об.,% | 89.838 | 4.806 | 1.217 | 0.125 | 0.198 | 0 | 0.054 | 0.041 | 0.058 | 0.004 | 1.559 | 2.101 | 0.626 | 0.754 | 34.5453 | 8251 | 38.259 | 9138 | 48.3743 | 11554 | -8.9 | -12.1 |  |  |  | 6.088 | -10.4 | -11.4 | 0 | 0
2016-06-21 |  | мол.,% | 89.774 | 4.832 | 1.234 | 0.128 | 0.204 | 0 | 0.057 | 0.043 | 0.063 | 0.004 | 1.555 | 2.107 | 0.626 | 0.754 | 34.5453 | 8251 | 38.259 | 9138 | 48.3743 | 11554 | [6 empty] | -8.1 | -8.8 | 0 | 0
| 2016-06-14 | [21 empty] | 3.2 | 0 |  |  |  | 5.408
2016-06-29 | 2016-06-15 | [26 empty] | 4.966 | -10.7 | -12.2 | 0 | 0
2016-06-29 | 2016-06-16 | [23 empty] | менше | менше |  | 5.047 | -11 | -12.3 | 0 | 0
| 2016-06-17 | [21 empty] | -4.8 | -7.5 | 0.036 | 0.02 |  | 5.029 | -9.6 | -11.1 | 0 | 0
| 2016-06-18 | [26 empty] | 5.204
| 2016-06-19 | [26 empty] | 4.381
| 2016-06-20 | [26 empty] | 4.32
| 2016-06-21 | об.,% | 89.984 | 4.807 | 1.066 | 0.113 | 0.175 | 0 | 0.044 | 0.034 | 0.057 | 0.004 | 1.569 | 2.15 | 0.624 | 0.752 | 34.3946 | 8215 | 38.0999 | 9100 | 48.2445 | 11523 | -2.4 | -5 |  |  |  | 4.425 | -7.9 | -9.1 | 0 | 0
|  | мол.,% | 89.924 | 4.833 | 1.081 | 0.116 | 0.18 | 0 | 0.046 | 0.036 | 0.062 | 0.004 | 1.565 | 2.156 | 0.624 | 0.752 | 34.3946 | 8215 | 38.0999 | 9100 | 48.2445 | 11523 | [6 empty] | -8.4 | -9.4 | 0 | 0
| 2016-06-22 | [21 empty] | -3.6 | -4.9 |  |  |  | 4.245
| 2016-06-23 | [21 empty] | -2.1 | -3.9 |  |  |  | 4.508 | -7.9 | -9.2 | 0 | 0
| 2016-06-24 | [21 empty] | -4.1 | -5.5 |  |  |  | 4.022 | -12 | -13.8 | 0 | 0
| 2016-06-25 | [26 empty] | 4.719
| 2016-06-26 | [26 empty] | 4.534
| 2016-06-27 | [26 empty] | 4.479
| 2016-06-28 | [26 empty] | 4.509
| 2016-06-29 | об.,% | 89.958 | 4.814 | 1.093 | 0.116 | 0.183 | 0 | 0.045 | 0.035 | 0.059 | 0.004 | 1.548 | 2.147 | 0.624 | 0.752 | 34.4322 | 8224 | 38.1417 | 9110 | 48.2822 | 11532 | -0.7 | -0.9 |  |  | відс. | 4.332 | -10 | -11.8 | 0 | 0
|  | мол.,% | 89.897 | 4.84 | 1.109 | 0.119 | 0.189 | 0 | 0.047 | 0.037 | 0.064 | 0.004 | 1.544 | 2.153 | 0.624 | 0.752 | 34.4322 | 8224 | 38.1417 | 9110 | 48.2822 | 11532 | [6 empty] | -5.9 | -7.5 | 0 | 0
| 2016-06-30 | [26 empty] | 4.627
|  | об.,% | 0 | 0 | 0 | 0 | 0 | 0 | 0 | 0 | 0 | 0 | 0 | 0 | 0 | 0 | 0 | 0 | 0 | 0 | 0 | 0 | 1.6 | -0.7 |  | Всього за міс |  | 149.27 | -8.5 | -9.9 | 0 | 0
| Примітка:Пункт заміру т.роси,механічних домішок( згідно "Протоколу узгодження") -вхід КС-2"Яготин" після п/у | [28 empty] | 2016-06-06
З 10.06.2016 р прилади по заміру температури точки роси на ремонті та технічному обслуговуванні.
|  |  |  | Головний інженер |  |  |  | Яготинського ЛВУМГ | [13 empty] | М. А. Приймак | [6 empty] | -9.6 | -9.6 | -9
|  |  |  | Завідувач ВХАЛ | [17 empty] | Т.О.Бугера
| 0 |  | СУМАРНА ВИТРАТА ГАЗУ ЗА МІС, тис.м3 | [13 empty] | 149.27
| 0 |  |  |  | ГРС “Хоцьки”
| 0 | [11 empty] | 6
0
0
2015-10-15
позачерговий відбір
При зміні потоків
п.7.8 СТП 320.30019801.030-2003
Formulas:
дата відбору = [дата відбору, row above]+1