## 09-7
Публічне акціонерне товариство " У К Р Т Р А Н С Г А З "
[8 empty] | Філія У М Г " К И Ї В Т Р А Н С Г А З " | [8 empty] | Вимірювальна хіміко - аналітична лабораторія
[8 empty] | Б е р д и ч і в с ь к е Л В У М Г | [10 empty] | Свідоцтво про атестацію № 033/14
дійсне до 12 березня 2019 р.
ПАСПОРТ ФІЗИКО-ХІМІЧНИХ ПОКАЗНИКІВ ПРИРОДНОГО ГАЗУ № | [17 empty] | 6
переданого ПАТ "УКРТРАНСГАЗ", філія УМГ "КИЇВТРАНСГАЗ", Бердичівським ЛВУ МГ та принятого ПАТ "КИЇВОБЛГАЗ"
по газопроводам Дашава-Київ (ДК), лупінг Київ-Захід України 2 (лупінг КЗУ-2)
( ГРС Сквира, ГРС Антонів, ГРС Єрчики, ГРС Шамраївка, ГРС Володарка)
[6 empty] | ЗА ПЕРІОД з |  |  | 2016-06-01 |  |  |  | по | 2016-06-30
Дата | Компонентний склад, % мол. | [11 empty] | Густина, кг/м3 | Теплота згорання |  |  |  | Число Воббе W(вище), МДж/м3 | Температура точки роси |  | маса механічних домішок, г/м3 | масова конц. мерка-птанової сірки, г/м3 | масова конц. сірководню, г/м3 | обсяг газу за добу, тис.м3
| Метан | Етан | Пропан | І- -бутан | Н-бутан | Нео-пентан | І- пентан | Н-пентан | Гексани +вищі | Кисень | Азот | Диоксид вуглецю |  | Q(нижчя), МДж/м3 | Q(нижчя), ккал/м3 | Q(вище), МДж/м3 | Q(вище), ккал/м3 |  | по волозі,ºС (Р=3,92МПа) | по вугле-водням,ºС
| СН4 | С2Н6 | С3Н8 | і-С4Н10 | n-С4Н10 | neo-С5Н12 | i-С5Н12 | n-С5Н12 | С6Н14+вищ. | О2 | N2 | СO2 |  | при 20ºС; 101,325кПа
2016-06-01 | [18 empty] | -11.8 | -9.9 |  |  |  | 8.95
2016-06-02 | [18 empty] | -11.8 | -10.7 |  |  |  | 8.925
2016-06-03 | [18 empty] | -11.6 | -10.8 |  |  |  | 11.937
2016-06-04 | [23 empty] | 16.892
2016-06-05 | [23 empty] | 20.773
2016-06-06 | 89.902 | 4.929 | 1.154 | 0.12 | 0.195 | 0.004 | 0.047 | 0.037 | 0.034 | 0.01 | 1.686 | 1.882 | 0.7501 | 34.4967 | 8239 | 38.2106 | 9126 | 48.431 | -9.7 | -8.1 |  |  |  | 20.868
2016-06-07 | [18 empty] | -9.3 | -8 |  |  |  | 22.063
2016-06-08 | [18 empty] | -9.1 | -7.7 |  |  |  | 20.817
2016-06-09 | [18 empty] | -9 | -6.9 |  |  |  | 20.272
2016-06-10 | [18 empty] | -9.2 | -7.7 |  |  |  | 22.193
2016-06-11 | [23 empty] | 22.391
2016-06-12 | [23 empty] | 22.161
2016-06-13 | 89.935 | 4.899 | 1.123 | 0.115 | 0.186 | 0.003 | 0.045 | 0.036 | 0.032 | 0.01 | 1.709 | 1.91 | 0.7495 | 34.436 | 8225 | 38.1457 | 9111 | 48.3682 | -10.3 | -7.5 |  |  |  | 21.344
2016-06-14 | [18 empty] | -10 | -7.5 |  |  |  | 21.499
2016-06-15 | [18 empty] | -9.5 | -7 |  |  |  | 19.421
2016-06-16 | [18 empty] | -10.1 | -7.5 |  |  |  | 20.031
2016-06-17 | [18 empty] | -9.3 | -7.2 |  |  |  | 20.584
2016-06-18 | [23 empty] | 23.714
2016-06-19 | [23 empty] | 18.581
2016-06-20 | [23 empty] | 19.297
2016-06-21 | [18 empty] | -9 | -7.3 |  |  |  | 18.244
2016-06-22 | 89.993 | 4.856 | 1.146 | 0.121 | 0.193 | 0.004 | 0.049 | 0.038 | 0.03 | 0.01 | 1.624 | 1.94 | 0.7498 | 34.4716 | 8233 | 38.1813 | 9119 | 48.4038 | -9 | -7.1 | відс. | <0,006 | <0,02 | 18.154
2016-06-23 | [18 empty] | -8.7 | -6.8 |  |  |  | 18.082
2016-06-24 | [18 empty] | -8.7 | -6.9 |  |  |  | 16.99
2016-06-25 | [23 empty] | 18.802
2016-06-26 | [23 empty] | 19.632
2016-06-27 | [23 empty] | 18.601
2016-06-28 | [23 empty] | 18.3
2016-06-29 | [18 empty] | -8.5 | -6.9 |  |  |  | 18.604
2016-06-30 | 89.74 | 4.971 | 1.244 | 0.13 | 0.21 | 0.004 | 0.052 | 0.042 | 0.037 | 0.01 | 1.662 | 1.902 | 0.7519 | 34.5888 | 8261 | 38.3069 | 9149 | 48.4855 | -8.1 | -6 |  |  |  | 18.9
Oбсяг газу за місяць, тис.м3 | [22 empty] | 567.022
Начальник Бердичівського ЛВУ МГ | [13 empty] | Лохман В.В.
Завідувач ВХАЛ | [13 empty] | Савченко О.М.