## ПАТ Черкасигаз
| ПАТ "Укртрансгаз" | [11 empty] | Вимірювальна хіміко-аналітична лабораторія Золотоніського ЛВУМГ
| Філія "УМГ Черкаситрансгаз" | [12 empty] | Свідоцтво про атестацію № РЯ 0127/13
| Золотоніське ЛВУМГ | [12 empty] | видано 04.11.2013р. Чинно до 04.11.2017 р.
ПАСПОРТ ФІЗИКО-ХІМІЧНИХ ПОКАЗНИКІВ ПРИРОДНОГО ГАЗУ № 09-8 /06.2016
переданого Золотоніським ЛВУМГ та прийнятого ПАТ"Київоблгаз" Київськоїї області
Перелік ГРС, на які поширюються результати контролю : Ківшовата, , Тетіїв, Миронівка, Ржищив, Ставище, Кагарлик, П´ятигори, Високе, , Зеленьки,
Тулинці, , Вільховець, Росава, Стайки, Богуслав, Озірна, Медвин, Петрівське, Гейсиха
по газопроводу "Уренгой-Помари-Ужгород"за період з 01.06.2016р. по 30.06.2016р.
Число місяця | Компонентний склад, мол. | [11 empty] | при 20°С; 101,325 кПа
| Метан, С1 | Етан, С2 | Пропан, С3 | Ізо - бутан, і- С4 | Н - бутан, н-С4 | нео-пентан, нео-С5 | ізо-пентан, і-С5 | н-пентан, н-С5 | гексани та вищі, С6+ | Кисень, О2 | Азот, N2 | Діоксид вуглецю, CО2 | Густина | Теплота згоряння НИЖЧА | Теплота згоряння НИЖЧА | Теплота згоряння ВИЩА | Теплота згоряння ВИЩА | Число ВОББЕ вище | Число ВОББЕ вище | Температура точки роси за вологою (Р=3,92 МПа) | Масова концентрація сірководню | Масова концентрація меркаптанової сірки | Маса механічних домішок
| % | % | % | % | % | % | % | % | % | % | % | % | кг/м3 | МДж/м3 | ккал/м3 | МДж/м3 | ккал/м3 | МДж/м3 | ккал/м3 | °С | г/м3 | г/м3 | г/м3
1 | 94.257 | 3.399 | 1.09 | 0.171 | 0.167 | 0.002 | 0.032 | 0.023 | 0.017 | 0.007 | 0.566 | 0.271 | 0.7147 | 34.94 | 8345 | 38.72 | 9248 | 50.27 | 12005
2 | 94.878 | 3.021 | 0.961 | 0.152 | 0.148 | 0.002 | 0.029 | 0.021 | 0.015 | 0.007 | 0.543 | 0.224 | 0.7095 | 34.76 | 8301 | 38.53 | 9201 | 50.21 | 11990
3 | 94.851 | 3.052 | 0.962 | 0.152 | 0.149 | 0.002 | 0.03 | 0.021 | 0.016 | 0.006 | 0.537 | 0.224 | 0.7097 | 34.77 | 8305 | 38.55 | 9205 | 50.22 | 11992
6 | 94.334 | 3.38 | 1.063 | 0.167 | 0.163 | 0.001 | 0.032 | 0.023 | 0.018 | 0.007 | 0.548 | 0.263 | 0.714 | 34.92 | 8341 | 38.71 | 9244 | 50.28 | 12006 | -19.8
7 | 94.246 | 3.438 | 1.079 | 0.17 | 0.167 | 0.002 | 0.033 | 0.023 | 0.018 | 0.007 | 0.544 | 0.275 | 0.7148 | 34.95 | 8348 | 38.74 | 9251 | 50.29 | 12009
8 | 93.863 | 3.683 | 1.153 | 0.18 | 0.177 | 0.002 | 0.035 | 0.025 | 0.018 | 0.006 | 0.548 | 0.312 | 0.718 | 35.06 | 8374 | 38.85 | 9278 | 50.32 | 12018
9 | 93.726 | 3.781 | 1.182 | 0.183 | 0.179 | 0.002 | 0.034 | 0.025 | 0.018 | 0.006 | 0.544 | 0.319 | 0.7191 | 35.1 | 8384 | 38.9 | 9290 | 50.35 | 12023 |  |  |  | 0
10 | 93.523 | 3.928 | 1.214 | 0.187 | 0.182 | 0.002 | 0.035 | 0.025 | 0.017 | 0.007 | 0.544 | 0.34 | 0.7206 | 35.15 | 8396 | 38.96 | 9303 | 50.36 | 12027
13 | 93.848 | 3.707 | 1.174 | 0.182 | 0.178 | 0.002 | 0.034 | 0.025 | 0.017 | 0.006 | 0.543 | 0.286 | 0.7181 | 35.09 | 8390 | 38.88 | 9286 | 50.36 | 12027 | -19.8
14 | 93.85 | 3.689 | 1.175 | 0.183 | 0.181 | 0.002 | 0.035 | 0.025 | 0.02 | 0.007 | 0.55 | 0.285 | 0.7182 | 35.09 | 8381 | 38.89 | 9286 | 50.35 | 12026
15 | 93.83 | 3.712 | 1.186 | 0.187 | 0.183 | 0.002 | 0.035 | 0.025 | 0.017 | 0.006 | 0.538 | 0.28 | 0.7184 | 35.11 | 8386 | 38.91 | 9292 | 50.38 | 12031
16 | 93.762 | 3.758 | 1.191 | 0.187 | 0.183 | 0.002 | 0.035 | 0.026 | 0.018 | 0.006 | 0.543 | 0.29 | 0.7188 | 35.12 | 8389 | 38.92 | 9295 | 50.38 | 12032
17 | 93.898 | 3.664 | 1.167 | 0.184 | 0.18 | 0.002 | 0.035 | 0.025 | 0.019 | 0.006 | 0.542 | 0.279 | 0.7178 | 35.08 | 8379 | 38.88 | 9285 | 50.36 | 12027
21 | 94.042 | 3.554 | 1.131 | 0.179 | 0.176 | 0.002 | 0.034 | 0.025 | 0.018 | 0.006 | 0.561 | 0.275 | 0.7165 | 35.02 | 8364 | 38.81 | 9269 | 50.32 | 12017 | -20.7
22 | 93.918 | 3.63 | 1.154 | 0.182 | 0.179 | 0.002 | 0.034 | 0.025 | 0.018 | 0.006 | 0.567 | 0.286 | 0.7176 | 35.05 | 8372 | 38.85 | 9277 | 50.33 | 12018
23 | 93.644 | 3.802 | 1.216 | 0.191 | 0.188 | 0.002 | 0.036 | 0.026 | 0.019 | 0.007 | 0.572 | 0.299 | 0.7166 | 35.14 | 8393 | 38.94 | 9300 | 50.37 | 12029
24 | 93.662 | 3.769 | 1.223 | 0.194 | 0.194 | 0.002 | 0.037 | 0.027 | 0.019 | 0.006 | 0.581 | 0.291 | 0.7198 | 35.14 | 8393 | 38.94 | 9299 | 50.37 | 12030
29 | 93.671 | 3.746 | 1.236 | 0.203 | 0.204 | 0.002 | 0.041 | 0.03 | 0.023 | 0.008 | 0.545 | 0.293 | 0.7204 | 35.18 | 8403 | 38.99 | 9311 | 50.41 | 12039 | -20.3 | 0 | 0
30 | 93.589 | 3.795 | 1.252 | 0.206 | 0.207 | 0.003 | 0.042 | 0.031 | 0.023 | 0.007 | 0.551 | 0.297 | 0.7211 | 35.21 | 8409 | 39.01 | 9317 | 50.42 | 12041
Начальник управління Золотоніського ЛВУМГ Кодацький М.П. _________________________ 30.06.2016 р.
Начальник лабораторії Куліш Т.В. _________________________30.06.2016
Note on A18: Автор: