## Паспорт Кіровоградгаз Союз
ПАТ "УКРТРАНСГАЗ"
Філія "УМГ"ЧЕРКАСИТРАНСГАЗ"
Олександрівський п/м Олександрівське ЛВУМГ
Вимірювальна хіміко-аналітична лабораторія
Свідоцтво про атестацію № 3153 дійсне до 06.08.2018 р.
ПАСПОРТ ФІЗИКО-ХІМІЧНИХ ПОКАЗНИКІВ ПРИРОДНОГО ГАЗУ
переданого Олександрівським ЛВУМГ філії "УМГ "Черкаситрансгаз" та прийнятого ВАТ "Кіровоградгаз" Кіровоградської області. Перелік ГРС на які поширюються результати контролю: "Іванківці"; "Красносілля"; "Олександрівка"; "Красносілка"; " Польове" по газопроводу "СОЮЗ" за червень місяць 2016 року.
Число місяця | Компонентний склад, % мол. | [11 empty] | при 20°С; 101,325 кПа | [6 empty] | Температура точки роси вологи (Р=3.92 Мпа), ºС | Температура точки роси вуглеводнів, ºС | Маса механічних домішок | Масова концентрація меркаптанової сірки | Масова концентрація сірководню
| метан C1 | етан C2 | пропан C3 | ізо-бутан i-C4 | н-бутан н C4 | нео-пентан нео-C5 | ізо-пентан i-C5 | н-пентан н-C5 | гексани та вищі C6+ | Кисень О2 | азот N2 | діоксид вуглецю CO2 | густина | теплота зоряння нижча | теплота зоряння нижча | Теплота згоряння вища | Теплота згоряння вища | число Воббе вище | число Воббе вище
| % | % | % | % | % | % | % | % | % | % | % | % | кг/м3 | МДж/м3 | ккал/м3 | МДж/м3 | ккал/м3 | МДж/м3 | ккал/м3 | ⁰С | ⁰С | мг/м3 | мг/м3 | мг/м3
1 | 95.134 | 2.681 | 0.887 | 0.14 | 0.137 | 0.004 | 0.027 | 0.019 | 0.012 | 0.01 | 0.694 | 0.255 | 0.7075 | 34.5411 | 8250 | 38.2925 | 9146 | 49.9778 | 11937 | -16.8
2 | 95.022 | 2.682 | 0.897 | 0.14 | 0.137 | 0.035 | 0.028 | 0.02 | 0.007 | 0.012 | 0.749 | 0.271 | 0.7087 | 34.5537 | 8253 | 38.305 | 9149 | 49.9443 | 11929 | -17.4
3 | 95.051 | 2.713 | 0.891 | 0.139 | 0.136 | 0 | 0.028 | 0.021 | 0.008 | 0.012 | 0.747 | 0.254 | 0.7078 | 34.5285 | 8247 | 38.2757 | 9142 | 49.9443 | 11929 | -16.8
6 | 94.954 | 2.79 | 0.865 | 0.139 | 0.133 | 0 | 0.027 | 0.02 | 0.008 | 0.013 | 0.786 | 0.265 | 0.7082 | 34.5118 | 8243 | 38.259 | 9138 | 49.9067 | 11920 | -16.1
7 | 94.75 | 2.949 | 0.939 | 0.148 | 0.143 | 0 | 0.029 | 0.021 | 0.01 | 0.012 | 0.722 | 0.277 | 0.7103 | 34.6332 | 8272 | 38.3888 | 9169 | 50.003 | 11943 | -18
8 | 94.705 | 2.945 | 0.953 | 0.153 | 0.148 | 0 | 0.03 | 0.022 | 0.013 | 0.012 | 0.746 | 0.273 | 0.7108 | 34.6458 | 8275 | 38.4013 | 9172 | 49.9988 | 11942 | -16.5
9 | 94.574 | 3.078 | 1.002 | 0.157 | 0.156 | 0 | 0.032 | 0.022 | 0.005 | 0.012 | 0.675 | 0.287 | 0.7121 | 34.7253 | 8294 | 38.4893 | 9193 | 50.0741 | 11960 | -15
10 | 94.5 | 3.135 | 1.016 | 0.162 | 0.158 | 0 | 0.033 | 0.024 | 0.014 | 0.013 | 0.66 | 0.285 | 0.7129 | 34.7756 | 8306 | 38.5437 | 9206 | 50.1076 | 11968 | -13.9
13 | 94.582 | 3.048 | 0.976 | 0.159 | 0.153 | 0.019 | 0.03 | 0.023 | 0.013 | 0.012 | 0.708 | 0.277 | 0.7122 | 34.7253 | 8294 | 38.4893 | 9193 | 50.0616 | 11957 | -14.4
14 | 94.719 | 2.976 | 0.953 | 0.148 | 0.146 | 0.001 | 0.03 | 0.022 | 0.004 | 0.012 | 0.707 | 0.282 | 0.7106 | 34.65 | 8276 | 38.4055 | 9173 | 50.0155 | 11946 | -15.6
15 | 94.523 | 3.11 | 1.018 | 0.162 | 0.162 | 0.002 | 0.032 | 0.023 | 0.013 | 0.011 | 0.668 | 0.276 | 0.7127 | 34.7714 | 8305 | 38.5395 | 9205 | 50.1118 | 11969 | -16.4
16 | 94.503 | 3.127 | 1.026 | 0.163 | 0.162 | 0.001 | 0.031 | 0.023 | 0.013 | 0.012 | 0.664 | 0.275 | 0.7129 | 34.7797 | 8307 | 38.5479 | 9207 | 50.116 | 11970 | -15.8
17 | 94.536 | 3.106 | 1.006 | 0.159 | 0.156 | 0.001 | 0.035 | 0.024 | 0.011 | 0.011 | 0.674 | 0.281 | 0.7125 | 34.7504 | 8300 | 38.5186 | 9200 | 50.0951 | 11965 | -16.7
21 | 94.661 | 2.933 | 0.981 | 0.159 | 0.159 | 0.001 | 0.032 | 0.023 | 0.014 | 0.012 | 0.746 | 0.279 | 0.7116 | 34.6709 | 8281 | 38.4306 | 9179 | 50.0113 | 11945 | -16.8
22 | 94.622 | 2.971 | 0.986 | 0.155 | 0.154 | 0.003 | 0.032 | 0.024 | 0.007 | 0.012 | 0.748 | 0.286 | 0.7117 | 34.6709 | 8281 | 38.4306 | 9179 | 50.0071 | 11944 | -16.9
23 | 94.646 | 2.97 | 0.974 | 0.153 | 0.151 | 0 | 0.03 | 0.023 | 0.011 | 0.012 | 0.756 | 0.274 | 0.7113 | 34.6583 | 8278 | 38.4181 | 9176 | 50.003 | 11943 | -15.5
24 | 94.676 | 2.871 | 0.998 | 0.16 | 0.165 | 0.001 | 0.036 | 0.026 | 0.017 | 0.012 | 0.772 | 0.266 | 0.7118 | 34.6793 | 8283 | 38.439 | 9181 | 50.0113 | 11945 | -15.9
29 | 94.733 | 2.991 | 0.996 | 0.175 | 0.171 | 0.001 | 0.037 | 0.027 | 0.016 | 0.011 | 0.607 | 0.235 | 0.7116 | 34.7923 | 8310 | 38.5604 | 9210 | 50.1788 | 11985 | -16.4
30 | 94.685 | 2.904 | 0.983 | 0.166 | 0.169 | 0 | 0.036 | 0.029 | 0.02 | 0.012 | 0.726 | 0.27 | 0.7119 | 34.7044 | 8289 | 38.4641 | 9187 | 50.049 | 11954 | -15.6 |  | 0 | 0 | 0
|  | Начальник управління Олександрівського ЛВУМГ О.В.Гречаний | [15 empty] | " " 2016 р.
|  |  | Керівник підрозділу, якому підпорядкована лабораторія | [7 empty] | підпис |  |  | ПІП | [5 empty] | дата
|  | Начальник лабораторії Олександрівського ЛВУМГ А.О.Нечипоренко | [15 empty] | " " 2016 р.
|  |  | Керівник лабораторії,де здійснювались аналізи газу | [7 empty] | підпис |  |  | ПІП | [5 empty] | дата