## Паспорт
ПАТ "УКРТРАНСГАЗ"
Філія "УМГ"ХАРКІВТРАНСГАЗ"
Сєвєродонецьке ЛВУМГ
Вимірювальна хіміко-аналітична лабораторія
Свідоцтво про атестацію № РЬ 089/2014 дійсне до 06.06.2017 р.
ПАСПОРТ ФІЗИКО-ХІМІЧНИХ ПОКАЗНИКІВ ПРИРОДНОГО ГАЗУ
переданого Сєвєродонецьким ЛВУМГ та прийнятого ПАТ "Луганськгаз" по ГРС Краснопопівського ПСГ
з газопроводу Краснопопівка -Рубіжне за період з 01.06.2016р. по 30.06.2016р.
Число місяця | Компонентний склад , % мол. | [11 empty] | Фізико-хімічні показники газу, при 20 ºС, 101,325 кПа | [5 empty] | Температура точки роси вологи (Р = 3.92 МПа) | Температура точки роси вуглеводів, ºС | Маса механічних домішок, г/100м3 | Масова концентрація меркаптанової сірки, г/м3 | Масова концентрація сірководню, г/м3
| метан C₁ | етан C₂ | пропан С₃ | ізо-бутан i-C₄ | н-бутан н C₄ | нео-пентан нео-C₅ | ізо-пентан i-C₅ | н-пентан н-C₅ | гексани та вищі C₆+ | Кисень О₂ | азот N₂ | діоксид вуглецю CO₂ | Густина, кг/м3 | Теплота згоряння нижча, МДж/м3(кВт⋅год/м3) | Теплота зоряння нижча кКал/м³ | Теплота згоряння вища, МДж/м3 (кВт⋅год/м3) | Теплота згоряння вища кКал/м³ | Число Воббе вище, МДж/м3 (кВт⋅год/м3)
1 | [23 empty] | 0
2 | 91.1947 | 3.8642 | 1.1706 | 0.1529 | 0.2694 | 0.0072 | 0.0787 | 0.0674 | 0.1413 | 0.0085 | 2.1465 | 0.8986 | 0.741 | 34.7 | 8287 | 38.41 | 9175 | 48.97 | [5 empty] | 100
3 | [23 empty] | 0
4 | [23 empty] | 0
5 | [23 empty] | 0
6 | [23 empty] | 0
7 | [23 empty] | 0
8 | [23 empty] | 0
9 | [23 empty] | 0
10 | [23 empty] | 0
11 | [23 empty] | 0
12 | [23 empty] | 0
13 | [23 empty] | 0
14 | 91.2204 | 3.8447 | 1.1575 | 0.1547 | 0.2675 | 0.0125 | 0.073 | 0.0611 | 0.1345 | 0.0112 | 2.2091 | 0.8538 | 0.7402 | 34.66 | 8279 | 38.38 | 9166 | 48.95 | -8.8 | -6.4 | відс. | 0.008 | 0.0002 | 100
15 | [23 empty] | 0
16 | [23 empty] | 0
17 | [23 empty] | 0
18 | [23 empty] | 0
19 | [23 empty] | 0
20 | [23 empty] | 0
21 | [23 empty] | 0
22 | [23 empty] | 0
23 | [23 empty] | 0
24 | [23 empty] | 0
25 | [23 empty] | 0
26 | [23 empty] | 0
27 | [23 empty] | 0
28 | [23 empty] | 0
29 | [23 empty] | 0
30 | 90.9396 | 3.878 | 1.2104 | 0.1554 | 0.2815 | 0.0143 | 0.0783 | 0.0674 | 0.146 | 0.0099 | 2.3101 | 0.9091 | 0.7431 | 34.69 | 8285 | 38.4 | 9172 | 48.89 | [5 empty] | 100
31 | [23 empty] | 0
| Начальник Сєвєродонецького ЛВУМГ | [12 empty] | Головко Ю.О. | [6 empty] | 2016-06-30
|  | Підрозділу підприємства, якому підпорядкована ВХАЛ | [11 empty] | прізвище |  |  |  |  | підпис |  |  | дата
| Інженер ВХАЛ | [12 empty] | Єрьоменко М.О. | [6 empty] | 2016-06-30
|  | ВХАЛ, де здійснювались аналізи газу | [11 empty] | прізвище |  |  |  |  | підпис |  |  | дата

## Додаток
ПАТ "УКРТРАНСГАЗ"
Філія "УМГ"ХАРКІВТРАНСГАЗ"
Сєвєродонецьке ЛВУМГ
Додаток до Паспорту фізико-хімічних показників природного газу
переданого Сєвєродонецьким ЛВУМГ та прийнятого ПАТ "Луганськгаз" по ГРС Краснопопівського ПСГ
з газопроводу Краснопопівка -Рубіжне за період з 01.06.2016р. по 30.06.2016р.
Число місяця | Обсяг газу, переданого за добу, м3 |  |  |  |  | Загальний обсяг газу, м3 | Теплота згоряння ниижа, (за поточну добу та середньозважене значення за місяць) МДж/м3
ГРС Кранопопівського ПСГ
1 | 0 |  |  |  |  | 0 | 34.57 | Если в первом числе месяца у нас не было измерения ФХП, то в X15 вводим последнее значение Теплоты сгорания низшей вручную из прошлого месяца!
2 | 22.17 |  |  |  |  | 22.17 | 34.7
3 | 100.24 |  |  |  |  | 100.24 | 34.7
4 | 0 |  |  |  |  | 0 | 34.7
5 | 36.81 |  |  |  |  | 36.81 | 34.7
6 | 22.68 |  |  |  |  | 22.68 | 34.7
7 | 93.38 |  |  |  |  | 93.38 | 34.7
8 | 157.56 |  |  |  |  | 157.56 | 34.7
9 | 140.69 |  |  |  |  | 140.69 | 34.7
10 | 142.49 |  |  |  |  | 142.49 | 34.7
11 | 42.56 |  |  |  |  | 42.56 | 34.7
12 | 135.19 |  |  |  |  | 135.19 | 34.7
13 | 144.01 |  |  |  |  | 144.01 | 34.7
14 | 40.38 |  |  |  |  | 40.38 | 34.66
15 | 66.63 |  |  |  |  | 66.63 | 34.66
16 | 81.88 |  |  |  |  | 81.88 | 34.66
17 | 158.75 |  |  |  |  | 158.75 | 34.66
18 | 121.63 |  |  |  |  | 121.63 | 34.66
19 | 89.98 |  |  |  |  | 89.98 | 34.66
20 | 45.16 |  |  |  |  | 45.16 | 34.66
21 | 43.04 |  |  |  |  | 43.04 | 34.66
22 | 45.26 |  |  |  |  | 45.26 | 34.66
23 | 45.19 |  |  |  |  | 45.19 | 34.66
24 | 56.22 |  |  |  |  | 56.22 | 34.66
25 | 42.66 |  |  |  |  | 42.66 | 34.66
26 | 66.77 |  |  |  |  | 66.77 | 34.66
27 | 57.66 |  |  |  |  | 57.66 | 34.66
28 | 57.88 |  |  |  |  | 57.88 | 34.66
29 | 49.07 |  |  |  |  | 49.07 | 34.66
30 | 62.81 |  |  |  |  | 62.81 | 34.69
31 | 46.69 |  |  |  |  | 46.69 | 34.69
Загальний обсяг газу, м3 | 2168.75 |  |  |  |  | 2168.75 | 34.6802 | Столбец X не трогать, данные пересчитываются и переносятся из Паспорта!
31
| Начальник Сєвєродонецького ЛВУМГ |  | Головко Ю.О. |  | 01.07.2016р.
|  | Керівник підрозділу підприємства | прізвище | підпис | дата
| Начальник служби ГВ та М |  | Ісаєв В.С. |  | 01.07.2016р.
|  | Керівник служби, відповідальної за облік газу | прізвище | підпис | дата