## Паспорт
ПАТ "УКРТРАНСГАЗ"
Філія "УМГ"ХАРКІВТРАНСГАЗ"
Сєвєродонецьке ЛВУМГ
Вимірювальна хіміко-аналітична лабораторія
Свідоцтво про атестацію № РЬ 089/2014 дійсне до 06.06.2017 р.
ПАСПОРТ ФІЗИКО-ХІМІЧНИХ ПОКАЗНИКІВ ПРИРОДНОГО ГАЗУ
переданого Сєвєродонецьким ЛВУМГ та прийнятого ПАТ "Луганськгаз" по ГРС Красноріченськ
з газопроводу Краснопопівка -Рубіжне за період з 01.06.2016р. по 30.06.2016р.
Число місяця | Компонентний склад , % мол. | [11 empty] | Фізико-хімічні показники газу, при 20 ºС, 101,325 кПа | [5 empty] | Температура точки роси вологи (Р = 3.92 МПа) | Температура точки роси вуглеводів, ºС | Маса механічних домішок, г/100м3 | Масова концентрація меркаптанової сірки, г/м3 | Масова концентрація сірководню, г/м3
| метан C₁ | етан C₂ | пропан С₃ | ізо-бутан i-C₄ | н-бутан н C₄ | нео-пентан нео-C₅ | ізо-пентан i-C₅ | н-пентан н-C₅ | гексани та вищі C₆+ | Кисень О₂ | азот N₂ | діоксид вуглецю CO₂ | Густина, кг/м3 | Теплота згоряння нижча, МДж/м3(кВт⋅год/м3) | Теплота зоряння нижча кКал/м³ | Теплота згоряння вища, МДж/м3 (кВт⋅год/м3) | Теплота згоряння вища кКал/м³ | Число Воббе вище, МДж/м3 (кВт⋅год/м3)
1 | [23 empty] | 0
2 | 87.9019 | 4.3141 | 2.247 | 0.2667 | 0.6151 | 0.0085 | 0.151 | 0.1456 | 0.1906 | 0.0087 | 2.7875 | 1.3633 | 0.7781 | 35.58 | 8498 | 39.35 | 9398 | 48.96 | -11.3 | -8.1 | відс. | 0.007 | 0.0001 | 100 | ОК
3 | [23 empty] | 0
4 | [23 empty] | 0
5 | [23 empty] | 0
6 | [23 empty] | 0
7 | [23 empty] | 0
8 | [23 empty] | 0
9 | [23 empty] | 0
10 | [23 empty] | 0
11 | [23 empty] | 0
12 | [23 empty] | 0
13 | [23 empty] | 0
14 | 88.3142 | 4.2702 | 2.1811 | 0.2584 | 0.5778 | 0.0051 | 0.1287 | 0.1166 | 0.106 | 0.0081 | 2.7549 | 1.2789 | 0.7713 | 35.37 | 8449 | 39.16 | 9345 | 48.89 | -9.4 | -8.1 |  |  |  | 100
15 | [23 empty] | 0
16 | [23 empty] | 0
17 | [23 empty] | 0
18 | [23 empty] | 0
19 | [23 empty] | 0
20 | [23 empty] | 0
21 | [23 empty] | 0
22 | [23 empty] | 0
23 | [23 empty] | 0
24 | [23 empty] | 0
25 | [23 empty] | 0
26 | [23 empty] | 0
27 | [23 empty] | 0
28 | [23 empty] | 0
29 | 87.8556 | 4.2022 | 2.2229 | 0.2629 | 0.6448 | 0.0103 | 0.1267 | 0.1208 | 0.0838 | 0.0115 | 3.196 | 1.2625 | 0.7742 | 35.27 | 8424 | 39.01 | 9317 | 48.65 | [5 empty] | 100 | ОК
30 | [23 empty] | 0
0
| Начальник Сєвєродонецького ЛВУМГ | [12 empty] | Головко Ю.О. | [6 empty] | 2016-06-30
|  | Підрозділу підприємства, якому підпорядкована ВХАЛ | [11 empty] | прізвище |  |  |  |  | підпис |  |  | дата
| Інженер ВХАЛ | [12 empty] | Єрьоменко М.О. | [6 empty] | 2016-06-30
|  | ВХАЛ, де здійснювались аналізи газу | [11 empty] | прізвище |  |  |  |  | підпис |  |  | дата

## Додаток
ПАТ "УКРТРАНСГАЗ"
Філія "УМГ"ХАРКІВТРАНСГАЗ"
Сєвєродонецьке ЛВУМГ
Додаток до Паспорту фізико-хімічних показників природного газу
переданого Сєвєродонецьким ЛВУМГ та прийнятого ПАТ "Луганськгаз" по ГРС Красноріченськ
з газопроводу Краснопопівка -Рубіжне за період з 01.06.2016р. по 30.06.2016р.
Число місяця | Обсяг газу, переданого за добу, м3 |  |  |  |  | Загальний обсяг газу, м3 | Теплота згоряння ниижа, (за поточну добу та середньозважене значення за місяць) МДж/м3
ГРС Красноріченське
1 | 1929.89 |  |  |  |  | 1929.89 | 35.78 | Если в первом числе месяца у нас не было измерения ФХП, то в X15 вводим последнее значение Теплоты сгорания низшей вручную из прошлого месяца!
2 | 2751.18 |  |  |  |  | 2751.18 | 35.58
3 | 2827.09 |  |  |  |  | 2827.09 | 35.58
4 | 1164.67 |  |  |  |  | 1164.67 | 35.58
5 | 1155.87 |  |  |  |  | 1155.87 | 35.58
6 | 1859.52 |  |  |  |  | 1859.52 | 35.58
7 | 1986.32 |  |  |  |  | 1986.32 | 35.58
8 | 2001.81 |  |  |  |  | 2001.81 | 35.58
9 | 2014.95 |  |  |  |  | 2014.95 | 35.58
10 | 1892.89 |  |  |  |  | 1892.89 | 35.58
11 | 1159.8 |  |  |  |  | 1159.8 | 35.58
12 | 1184.26 |  |  |  |  | 1184.26 | 35.58
13 | 2009.01 |  |  |  |  | 2009.01 | 35.58
14 | 1759.78 |  |  |  |  | 1759.78 | 35.37
15 | 1617.87 |  |  |  |  | 1617.87 | 35.37
16 | 2578.56 |  |  |  |  | 2578.56 | 35.37
17 | 2579.9 |  |  |  |  | 2579.9 | 35.37
18 | 1012.36 |  |  |  |  | 1012.36 | 35.37
19 | 735.52 |  |  |  |  | 735.52 | 35.37
20 | 804.84 |  |  |  |  | 804.84 | 35.37
21 | 858.21 |  |  |  |  | 858.21 | 35.37
22 | 2313.52 |  |  |  |  | 2313.52 | 35.37
23 | 2372.83 |  |  |  |  | 2372.83 | 35.37
24 | 2279.16 |  |  |  |  | 2279.16 | 35.37
25 | 790.89 |  |  |  |  | 790.89 | 35.37
26 | 876.17 |  |  |  |  | 876.17 | 35.37
27 | 740.72 |  |  |  |  | 740.72 | 35.37
28 | 765.77 |  |  |  |  | 765.77 | 35.37
29 | 2416.94 |  |  |  |  | 2416.94 | 35.27
30 | 1391.15 |  |  |  |  | 1391.15 | 35.27
31 | 1580.94 |  |  |  |  | 1580.94 | 35.27
Загальний обсяг газу, м3 | 49831.45 |  |  |  |  | 49831.45 | 35.4648 | Столбец X не трогать, данные пересчитываются и переносятся из Паспорта!
31
| Начальник Сєвєродонецького ЛВУМГ |  | Головко Ю.О. |  | 01.07.2016р.
|  | Керівник підрозділу підприємства | прізвище | підпис | дата
| Начальник служби ГВ та М |  | Ісаєв В.С. |  | 01.07.2016р.
|  | Керівник служби, відповідальної за облік газу | прізвище | підпис | дата