## Паспорт
ПАТ "УКРТРАНСГАЗ"
Філія "УМГ"ХАРКІВТРАНСГАЗ"
Сєвєродонецьке ЛВУМГ
Вимірювальна хіміко-аналітична лабораторія
Свідоцтво про атестацію № РЬ 089/2014 дійсне до 06.06.2017 р.
ПАСПОРТ ФІЗИКО-ХІМІЧНИХ ПОКАЗНИКІВ ПРИРОДНОГО ГАЗУ
переданого Сєвєродонецьким ЛВУМГ та прийнятого ПАТ "Луганськгаз" по ГРС Артема,Щастя.
з газопроводу Ставрополь -Москва за період з 01.06.2016р. по 30.06.2016р.
Число місяця | Компонентний склад , % мол. | [11 empty] | Фізико-хімічні показники газу, при 20 ºС, 101,325 кПа | [5 empty] | Температура точки роси вологи (Р = 3.92 МПа) | Температура точки роси вуглеводів, ºС | Маса механічних домішок, г/100м3 | Масова концентрація меркаптанової сірки, г/м3 | Масова концентрація сірководню, г/м3
| метан C₁ | етан C₂ | пропан С₃ | ізо-бутан i-C₄ | н-бутан н C₄ | нео-пентан нео-C₅ | ізо-пентан i-C₅ | н-пентан н-C₅ | гексани та вищі C₆+ | Кисень О₂ | азот N₂ | діоксид вуглецю CO₂ | Густина, кг/м3 | Теплота згоряння нижча, МДж/м3(кВт⋅год/м3) | Теплота зоряння нижча кКал/м³ | Теплота згоряння вища, МДж/м3 (кВт⋅год/м3) | Теплота згоряння вища кКал/м³ | Число Воббе вище, МДж/м3 (кВт⋅год/м3)
1 | 92.6309 | 4.0386 | 0.9645 | 0.125 | 0.2064 | 0.0054 | 0.0598 | 0.0502 | 0.0946 | 0.0078 | 1.5094 | 0.3076 | 0.7257 | 34.88 | 8330 | 38.62 | 9224 | 49.76 | [5 empty] | 100.0002
2 | [23 empty] | 0
3 | [23 empty] | 0
4 | [23 empty] | 0
5 | [23 empty] | 0
6 | [23 empty] | 0
7 | [23 empty] | 0
8 | 94.0305 | 2.9493 | 0.802 | 0.0962 | 0.1119 | 0.0022 | 0.0228 | 0.0171 | 0.0218 | 0.0099 | 1.6979 | 0.2384 | 0.7115 | 34.2 | 8168 | 37.89 | 9051 | 49.3 |  |  | відс. | 0.006 | 0.0001 | 100
9 | [23 empty] | 0
10 | [23 empty] | 0
11 | [23 empty] | 0
12 | [23 empty] | 0
13 | [23 empty] | 0
14 | [23 empty] | 0
15 | [23 empty] | 0
16 | [23 empty] | 0
17 | [23 empty] | 0
18 | [23 empty] | 0
19 | [23 empty] | 0
20 | [23 empty] | 0
21 | [23 empty] | 0
22 | 92.1714 | 3.952 | 1.0122 | 0.1307 | 0.2233 | 0.0196 | 0.0608 | 0.0503 | 0.0924 | 0.01 | 1.7815 | 0.4958 | 0.73 | 34.75 | 8301 | 38.48 | 9192 | 49.43 | -9.8 | -8.2 |  |  |  | 100
23 | [23 empty] | 0
24 | [23 empty] | 0
25 | [23 empty] | 0
26 | [23 empty] | 0
27 | [23 empty] | 0
28 | [23 empty] | 0
29 | [23 empty] | 0
30 | [23 empty] | 0
31 | [23 empty] | 0
| Начальник Сєвєродонецького ЛВУМГ | [12 empty] | Головко Ю.О. | [6 empty] | 2016-06-30
|  | Підрозділу підприємства, якому підпорядкована ВХАЛ | [11 empty] | прізвище |  |  |  |  | підпис |  |  | дата
| Інженер ВХАЛ | [12 empty] | Єрьоменко М.О. | [6 empty] | 2016-06-30
|  | ВХАЛ, де здійснювались аналізи газу | [11 empty] | прізвище |  |  |  |  | підпис |  |  | дата
- червоним виділено Зразок для введення своїх даних

## Додаток
ПАТ "УКРТРАНСГАЗ"
Філія УМГ"Харківтрансгаз"
Сєвєродонецьке ЛВУМГ
Додаток до Паспорту фізико-хімічних показників природного газу
переданого Сєвєродонецьким ЛВУМГ та прийнятого ПАТ "Луганськгаз" по ГРС Артема, Щастя.
з газопроводу Ставрополь -Москва за період з 01.06.2016р. по 30.06.2016р.
Число місяця | Обсяг газу, переданого за добу, м3 | [5 empty] | Загальний обсяг газу, м3 | Теплота згоряння ниижа, (за поточну добу та середньозважене значення за місяць) МДж/м3
| ГРС Артема | ГРС Щастя город | ГРС Щастя ТЭЦ
1 | 4763.2 | 2399.93 | 53284.62 |  |  |  | 60447.75 | 34.88 | Если в первом числе месяца у нас не было измерения ФХП, то в X15 вводим последнее значение Теплоты сгорания низшей вручную из прошлого месяца!
2 | 1655.79 | 2144.23 | 65461.01 |  |  |  | 69261.03 | 34.88
3 | 1739.39 | 2081.05 | 325.47 |  |  |  | 4145.91 | 34.88
4 | 1477.18 | 2090.4 | 0 |  |  |  | 3567.58 | 34.88
5 | 1458.41 | 2142.67 | 80.82 |  |  |  | 3681.9 | 34.88
6 | 1618.18 | 2248.04 | 0 |  |  |  | 3866.22 | 34.88
7 | 1960.79 | 2247.51 | 0 |  |  |  | 4208.3 | 34.88
8 | 2477.75 | 2476.97 | 161988.27 |  |  |  | 166942.99 | 34.2
9 | 2261.03 | 2452.21 | 40627.74 |  |  |  | 45340.98 | 34.2
10 | 2072.15 | 2256.99 | 0 |  |  |  | 4329.14 | 34.2
11 | 1710.89 | 2181.6 | 0 |  |  |  | 3892.49 | 34.2
12 | 1685.54 | 2461.35 | 0 |  |  |  | 4146.89 | 34.2
13 | 1191.93 | 2152.76 | 55947.38 |  |  |  | 59292.07 | 34.2
14 | 1201.9 | 2085.3 | 3.95 |  |  |  | 3291.15 | 34.2
15 | 1157.26 | 1985.48 | 61224.42 |  |  |  | 64367.16 | 34.2
16 | 1128.2 | 2026.57 | 53310.79 |  |  |  | 56465.56 | 34.2
17 | 1038.57 | 1905.94 | 54474.23 |  |  |  | 57418.74 | 34.2
18 | 921.66 | 1878.95 | 47858.59 |  |  |  | 50659.2 | 34.2
19 | 973.26 | 1622.34 | 50626.42 |  |  |  | 53222.02 | 34.2
20 | 1047.53 | 1884.82 | 38557.93 |  |  |  | 41490.28 | 34.2
21 | 985.16 | 1739.36 | 39767.2 |  |  |  | 42491.72 | 34.2
22 | 971.49 | 1647.33 | 49652.04 |  |  |  | 52270.86 | 34.75
23 | 1049.18 | 1719.9 | 74664.43 |  |  |  | 77433.51 | 34.75
24 | 980.09 | 1632.99 | 29901.96 |  |  |  | 32515.04 | 34.75
25 | 923.13 | 1661.56 | 107.99 |  |  |  | 2692.68 | 34.75
26 | 933.93 | 1646.61 | 0 |  |  |  | 2580.54 | 34.75
27 | 891.9 | 1564.76 | 0 |  |  |  | 2456.66 | 34.75
28 | 1014.03 | 1774.75 | 17526.15 |  |  |  | 20314.93 | 34.75
29 | 972.29 | 1689.79 | 22076.49 |  |  |  | 24738.57 | 34.75
30 | 973.77 | 1706.33 | 11192.32 |  |  |  | 13872.42 | 34.75
31 | 1158.87 | 2183.6 | 58809.37 |  |  |  | 62151.84 | 34.75
Загальний обсяг газу, м3 | 43235.58 | 59508.49 | 928660* |  |  |  | 1031404.29 | 34.4391 | Столбец X не трогать, данные пересчитываются и переносятся из Паспорта!
31
* - перерахнок обсягів газу, згідно акту.
| Начальник Сєвєродонецького ЛВУМГ |  |  | Головко Ю.О. |  | 01.07.2016р.
|  | Керівник підрозділу підприємства |  | прізвище | підпис | дата
| Начальник служби ГВ та М |  |  | Ісаєв В.С. |  | 01.07.2016р.
|  | Керівник служби, відповідальної за облік газу |  | прізвище | підпис | дата