## Паспорт
ПАТ "УКРТРАНСГАЗ"
Філія "УМГ"ХАРКІВТРАНСГАЗ"
Сєвєродонецьке ЛВУМГ
Вимірювальна хіміко-аналітична лабораторія
Свідоцтво про атестацію № РЬ 089/2014 дійсне до 06.06.2017 р.
ПАСПОРТ ФІЗИКО-ХІМІЧНИХ ПОКАЗНИКІВ ПРИРОДНОГО ГАЗУ
переданого Сєвєродонецьким ЛВУМГ та прийнятого ПАТ "Луганськгаз" по ГРС м. Лисичанська
з газопроводу Луганськ-Лисичанськ-Рубіжне за період з 01.06.2016р. по 30.06.2016р.
Число місяця | Компонентний склад , % мол. | [11 empty] | Фізико-хімічні показники газу, при 20 ºС, 101,325 кПа | [5 empty] | Температура точки роси вологи (Р = 3.92 МПа) | Температура точки роси вуглеводів, ºС | Маса механічних домішок, г/100м3 | Масова концентрація меркаптанової сірки, г/м3 | Масова концентрація сірководню, г/м3
| метан C₁ | етан C₂ | пропан С₃ | ізо-бутан i-C₄ | н-бутан н C₄ | нео-пентан нео-C₅ | ізо-пентан i-C₅ | н-пентан н-C₅ | гексани та вищі C₆+ | Кисень О₂ | азот N₂ | діоксид вуглецю CO₂ | Густина, кг/м3 | Теплота згоряння нижча, МДж/м3(кВт⋅год/м3) | Теплота зоряння нижча кКал/м³ | Теплота згоряння вища, МДж/м3 (кВт⋅год/м3) | Теплота згоряння вища кКал/м³ | Число Воббе вище, МДж/м3 (кВт⋅год/м3)
1 | [23 empty] | 0
2 | [23 empty] | 0
3 | 85.7171 | 4.1472 | 1.6056 | 0.194 | 0.4566 | 0.0246 | 0.1658 | 0.1965 | 0.1982 | 0.0109 | 5.9046 | 1.3789 | 0.7833 | 34.07 | 8137 | 37.69 | 9001 | 46.73 | [5 empty] | 100
4 | [23 empty] | 0
5 | [23 empty] | 0
6 | [23 empty] | 0
7 | [23 empty] | 0
8 | [23 empty] | 0
9 | [23 empty] | 0
10 | [23 empty] | 0
11 | [23 empty] | 0
12 | [23 empty] | 0
13 | 86.575 | 4.275 | 2.5742 | 0.2778 | 0.7461 | 0.0266 | 0.2115 | 0.1961 | 0.1892 | 0.0097 | 3.9845 | 0.9343 | 0.7881 | 35.72 | 8533 | 39.49 | 9432 | 48.82 |  |  | відс. | 0.007 | 0.0002 | 100
14 | [23 empty] | 0
15 | [23 empty] | 0
16 | [23 empty] | 0
17 | [23 empty] | 0
18 | [23 empty] | 0
19 | [23 empty] | 0
20 | [23 empty] | 0
21 | [23 empty] | 0
22 | [23 empty] | 0
23 | 85.9414 | 4.1972 | 2.7595 | 0.3367 | 0.8437 | 0.0316 | 0.1916 | 0.2052 | 0.2019 | 0.0094 | 4.3261 | 0.9557 | 0.7948 | 35.81 | 8553 | 39.58 | 9453 | 48.72 | [5 empty] | 100
24 | [23 empty] | 0
25 | [23 empty] | 0
26 | [23 empty] | 0
27 | [23 empty] | 0
28 | [23 empty] | 0
29 | [23 empty] | 0
30 | [23 empty] | 0
0
| Начальник Сєвєродонецького ЛВУМГ | [12 empty] | Головко Ю.О. | [6 empty] | 2016-06-30
|  | Підрозділу підприємства, якому підпорядкована ВХАЛ | [11 empty] | прізвище |  |  |  |  | підпис |  |  | дата
| Інженер ВХАЛ | [12 empty] | Єрьоменко М.О. | [6 empty] | 2016-06-30
|  | ВХАЛ, де здійснювались аналізи газу | [11 empty] | прізвище |  |  |  |  | підпис |  |  | дата

## Додаток
ПАТ "УКРТРАНСГАЗ"
Філія УМГ"Харківтрансгаз"
Сєвєродонецьке ЛВУМГ
Додаток до Паспорту фізико-хімічних показників природного газу
переданого Сєвєродонецьким ЛВУМГ та прийнятого ПАТ "Луганськгаз" по ГРС Лисичанськ
з газопроводу Луганськ-Лисичанськ-Рубіжне за період з 01.06.2016р. по 30.06.2016р.
Число місяця | Обсяг газу, переданого за добу, м3 |  |  |  |  | Загальний обсяг газу, м3 | Теплота згоряння ниижа, (за поточну добу та середньозважене значення за місяць) МДж/м3
ГРС Лисичанськ
1 | 20448.29 |  |  |  |  | 20448.29 | 34.43 | Если в первом числе месяца у нас не было измерения ФХП, то в X15 вводим последнее значение Теплоты сгорания низшей вручную из прошлого месяца!
2 | 15150.47 |  |  |  |  | 15150.47 | 34.43
3 | 13895.3 |  |  |  |  | 13895.3 | 34.07
4 | 12059.31 |  |  |  |  | 12059.31 | 34.07
5 | 10673.45 |  |  |  |  | 10673.45 | 34.07
6 | 11074.76 |  |  |  |  | 11074.76 | 34.07
7 | 12008.19 |  |  |  |  | 12008.19 | 34.07
8 | 13193.96 |  |  |  |  | 13193.96 | 34.07
9 | 12510.1 |  |  |  |  | 12510.1 | 34.07
10 | 12080.31 |  |  |  |  | 12080.31 | 34.07
11 | 12207.39 |  |  |  |  | 12207.39 | 34.07
12 | 13351.77 |  |  |  |  | 13351.77 | 34.07
13 | 11963.69 |  |  |  |  | 11963.69 | 35.72
14 | 11509.67 |  |  |  |  | 11509.67 | 35.72
15 | 11082* |  |  |  |  | 11082 | 35.72
16 | 10917.13 |  |  |  |  | 10917.13 | 35.72
17 | 10313.05 |  |  |  |  | 10313.05 | 35.72
18 | 10147.57 |  |  |  |  | 10147.57 | 35.72
19 | 8745.23 |  |  |  |  | 8745.23 | 35.72
20 | 10430.57 |  |  |  |  | 10430.57 | 35.72
21 | 9431.39 |  |  |  |  | 9431.39 | 35.72
22 | 9268.71 |  |  |  |  | 9268.71 | 35.72
23 | 9321.5 |  |  |  |  | 9321.5 | 35.81
24 | 9091.77 |  |  |  |  | 9091.77 | 35.81
25 | 9021.14 |  |  |  |  | 9021.14 | 35.81
26 | 8892.87 |  |  |  |  | 8892.87 | 35.81
27 | 8548.91 |  |  |  |  | 8548.91 | 35.81
28 | 9085.94 |  |  |  |  | 9085.94 | 35.81
29 | 11282.39 |  |  |  |  | 11282.39 | 35.81
30 | 12814.36 |  |  |  |  | 12814.36 | 35.81
31 | 46611.17 |  |  |  |  | 46611.17 | 35.81
Загальний обсяг газу, м3 | 340521 |  |  |  |  | 340521.19 | 35.0095 | Столбец X не трогать, данные пересчитываются и переносятся из Паспорта!
31
* - перерахунок обсягів газу, згідно акту.
| Начальник Сєвєродонецького ЛВУМГ |  | Головко Ю.О. |  | 01.07.2016р.
|  | Керівник підрозділу підприємства | прізвище | підпис | дата
| Начальник служби ГВ та М |  | Ісаєв В.С. |  | 01.07.2016р.
|  | Керівник служби, відповідальної за облік газу | прізвище | підпис | дата