## Паспорт
ПАТ "УКРТРАНСГАЗ"
Філія "УМГ"ХАРКІВТРАНСГАЗ"
Сєвєродонецьке ЛВУМГ
Вимірювальна хіміко-аналітична лабораторія
Свідоцтво про атестацію № РЬ 089/2014 дійсне до 06.06.2017 р.
ПАСПОРТ ФІЗИКО-ХІМІЧНИХ ПОКАЗНИКІВ ПРИРОДНОГО ГАЗУ
переданого Сєвєродонецьким ЛВУМГ та прийнятого ПАТ "Рубіжанський картонно-тарний комбінат" по ГРС Рубіжне
з газопроводу Луганськ-Лисичанськ-Рубіжне за період з 01.06.2016р. по 30.06.2016р.
Число місяця | Компонентний склад , % мол. | [11 empty] | Фізико-хімічні показники газу, при 20 ºС, 101,325 кПа | [5 empty] | Температура точки роси вологи (Р = 3.92 МПа) | Температура точки роси вуглеводів, ºС | Маса механічних домішок, г/100м3 | Масова концентрація меркаптанової сірки, г/м3 | Масова концентрація сірководню, г/м3
| метан C₁ | етан C₂ | пропан С₃ | ізо-бутан i-C₄ | н-бутан н C₄ | нео-пентан нео-C₅ | ізо-пентан i-C₅ | н-пентан н-C₅ | гексани та вищі C₆+ | Кисень О₂ | азот N₂ | діоксид вуглецю CO₂ | Густина, кг/м3 | Теплота згоряння нижча, МДж/м3(кВт⋅год/м3) | Теплота зоряння нижча кКал/м³ | Теплота згоряння вища, МДж/м3 (кВт⋅год/м3) | Теплота згоряння вища кКал/м³ | Число Воббе вище, МДж/м3 (кВт⋅год/м3)
1 | [12 empty] | 0.7343 | [10 empty] | 0
2 | 92.4816 | 4.0505 | 1.0036 | 0.1282 | 0.2162 | 0.0189 | 0.0611 | 0.0508 | 0.1232 | 0.0088 | 1.5627 | 0.2944 | 0.7321 | 34.95 | 8347 | 38.7 | 9243 | 49.78 | -9.4 | -8.3 | відс. | 0.008 | 0.0002 | 100
3 | [12 empty] | 0.7319 | [10 empty] | 0
4 | [12 empty] | 0.7316 | [10 empty] | 0
5 | [12 empty] | 0.7316 | [10 empty] | 0
6 | [12 empty] | 0.7316 | [10 empty] | 0
7 | 92.5041 | 4.0633 | 0.983 | 0.1274 | 0.2128 | 0.0181 | 0.0625 | 0.0517 | 0.1195 | 0.0089 | 1.5556 | 0.2931 | 0.7316 | 34.94 | 8345 | 38.69 | 9240 | 49.78 | [5 empty] | 100
8 | [12 empty] | 0.7316 | [10 empty] | 0
9 | [12 empty] | 0.7323 | [10 empty] | 0
10 | [12 empty] | 0.7703 | [10 empty] | 0
11 | [12 empty] | 0.769 | [10 empty] | 0
12 | [12 empty] | 0.7694 | [10 empty] | 0
13 | [12 empty] | 0.7592 | [10 empty] | 0
14 | 92.4608 | 4.0247 | 0.9791 | 0.1331 | 0.2141 | 0.0214 | 0.0616 | 0.0526 | 0.1505 | 0.0105 | 1.5911 | 0.3005 | 0.7315 | 34.96 | 8350 | 38.71 | 9246 | 49.77 | -8.2 | -7.2 |  |  |  | 100
15 | [12 empty] | 0.7314 | [10 empty] | 0
16 | [12 empty] | 0.7317 | [10 empty] | 0
17 | [12 empty] | 0.7317 | [10 empty] | 0
18 | [12 empty] | 0.7317 | [10 empty] | 0
19 | [12 empty] | 0.7315 | [10 empty] | 0
20 | [12 empty] | 0.7314 | [10 empty] | 0
21 | [12 empty] | 0.7315 | [10 empty] | 0
22 | [12 empty] | 0.7506 | [10 empty] | 0
23 | [12 empty] | 0.7707 | [10 empty] | 0
24 | [12 empty] | 0.7719 | [10 empty] | 0
25 | [12 empty] | 0.7715 | [10 empty] | 0
26 | [12 empty] | 0.7719 | [10 empty] | 0
27 | [12 empty] | 0.7751 | [10 empty] | 0
28 | [12 empty] | 0.7428 | [10 empty] | 0
29 | 92.3839 | 4.0503 | 1.0128 | 0.1342 | 0.2204 | 0.009 | 0.0708 | 0.0542 | 0.1094 | 0.0077 | 1.6256 | 0.3217 | 0.7325 | 34.92 | 8340 | 38.66 | 9235 | 49.72 | [5 empty] | 100
30 | [12 empty] | 0.7323 | [10 empty] | 0
31 | [23 empty] | 0
| Начальник Сєвєродонецького ЛВУМГ | [12 empty] | Головко Ю.О. | [6 empty] | 2016-06-30
|  | Підрозділу підприємства, якому підпорядкована ВХАЛ | [11 empty] | прізвище |  |  |  |  | підпис |  |  | дата
| Інженер ВХАЛ | [12 empty] | Єрьоменко М.О. | [6 empty] | 2016-06-30
|  | ВХАЛ, де здійснювались аналізи газу | [11 empty] | прізвище |  |  |  |  | підпис |  |  | дата
- червоним виділено Зразок для введення своїх даних

## Додаток
ПАТ "УКРТРАНСГАЗ"
Філія УМГ"Харківтрансгаз"
Сєвєродонецьке ЛВУМГ
Додаток до Паспорту фізико-хімічних показників природного газу
переданого Сєвєродонецьким ЛВУМГ та прийнятого ПАТ "Рубіжанський картонно-тарний комбінат" по ГРС Рубіжне
з газопроводу Луганськ-Лисичанськ-Рубіжне за період з 01.06.2016р. по 30.06.2016р.
Число місяця | Обсяг газу, переданого за добу, м3 |  |  |  |  | Загальний обсяг газу, м3 | Теплота згоряння ниижа, (за поточну добу та середньозважене значення за місяць) МДж/м3
ГРС Рубіжне КТК
1 | 132556.44 |  |  |  |  | 132556.44 | 35.12 | Если в первом числе месяца у нас не было измерения ФХП, то в X15 вводим последнее значение Теплоты сгорания низшей вручную из прошлого месяца!
2 | 152564.23 |  |  |  |  | 152564.23 | 34.95
3 | 134254.88 |  |  |  |  | 134254.88 | 34.95
4 | 122381.6 |  |  |  |  | 122381.6 | 34.95
5 | 137163.44 |  |  |  |  | 137163.44 | 34.95
6 | 131375.59 |  |  |  |  | 131375.59 | 34.95
7 | 156875.13 |  |  |  |  | 156875.13 | 34.94
8 | 148745.03 |  |  |  |  | 148745.03 | 34.94
9 | 85691.26 |  |  |  |  | 85691.26 | 34.94
10 | 137623.63 |  |  |  |  | 137623.63 | 34.94
11 | 147792.34 |  |  |  |  | 147792.34 | 34.94
12 | 156959.61 |  |  |  |  | 156959.61 | 34.94
13 | 161135.42 |  |  |  |  | 161135.42 | 34.94
14 | 116800.47 |  |  |  |  | 116800.47 | 34.96
15 | 124896.3 |  |  |  |  | 124896.3 | 34.96
16 | 131753.69 |  |  |  |  | 131753.69 | 34.96
17 | 82444.42 |  |  |  |  | 82444.42 | 34.96
18 | 77203.21 |  |  |  |  | 77203.21 | 34.96
19 | 79162.84 |  |  |  |  | 79162.84 | 34.96
20 | 85976.13 |  |  |  |  | 85976.13 | 34.96
21 | 83006.83 |  |  |  |  | 83006.83 | 34.96
22 | 77769.99 |  |  |  |  | 77769.99 | 34.96
23 | 92034.73 |  |  |  |  | 92034.73 | 34.96
24 | 92397.72 |  |  |  |  | 92397.72 | 34.96
25 | 86866.23 |  |  |  |  | 86866.23 | 34.96
26 | 77807.28 |  |  |  |  | 77807.28 | 34.96
27 | 104468.66 |  |  |  |  | 104468.66 | 34.96
28 | 110453.73 |  |  |  |  | 110453.73 | 34.96
29 | 121131.58 |  |  |  |  | 121131.58 | 34.92
30 | 101359.14 |  |  |  |  | 101359.14 | 34.92
Загальний обсяг газу, м3 | 3450651.55 |  |  |  |  | 3450651.55 | 34.9558 | Столбец X не трогать, данные пересчитываются и переносятся из Паспорта!
31
| Начальник Сєвєродонецького ЛВУМГ |  | Головко Ю.О. |  | 01.07.2016р.
|  | Керівник підрозділу підприємства | прізвище | підпис | дата
| Начальник служби ГВ та М |  | Ісаєв В.С. |  | 01.07.2016р.
|  | Керівник служби, відповідальної за облік газу | прізвище | підпис | дата