## Лист1
ПАТ "УКРТРАНСГАЗ"
Філія "УМГ"ХАРКІВТРАНСГАЗ"
Новопсковський п/м Сєвєродонецького ЛВУМГ
Вимірювальна хіміко-аналітична лабораторія
Свідоцтво про атестацію № Рь 417/2014 дійсне до 31.12.2018 р.
ПАСПОРТ ФІЗИКО-ХІМІЧНИХ ПОКАЗНИКІВ ПРИРОДНОГО ГАЗУ
переданого через ПВВГ "Лоскутівка" Новопсковського промислового майданчика та прийнятого Краматорським ЛВУМГ
з газопроводу Новопсков - Лоскутівка за період з 01.06.2016р. по 30.06.2016р.
Число місяця | Компонентний склад, % мол. | [11 empty] | при 20°С; 101,325 кПа | [5 empty] | Температура точки роси вологи (Р=3.92 Мпа), ºС | Температура точки роси вуглеводнів, ºС | Маса механічних домішок, мг/м³ | Масова концентрація меркаптанової сірки, мг/м³ | Масова концентрація сірководню, мг/м³ | добовий обсяг газу ,м3
| метан C1 | етан C2 | пропан C3 | ізо-бутан i-C4 | н-бутан н C4 | нео-пентан нео-C5 | ізо-пентан i-C5 | н-пентан н-C5 | гексани та вищі C6+ | Кисень О2 | азот N2 | діоксид вуглецю CO2 | густина кг/м³ | теплота зоряння нижча МДж/м³ | теплота зоряння нижча кКал/м³ | Теплота згоряння вища МДж/м³ | Теплота згоряння вища кКал/м³ | число Воббе вище МДж/м³
1 | 92.505 | 4.0389 | 0.9834 | 0.1309 | 0.2154 | 0.0088 | 0.063 | 0.0517 | 0.1652 | 0.0138 | 1.5295 | 0.2944 | 0.7284 | 34.99 | 8357 | 38.75 | 9255 | 49.82 | [5 empty] | 1930387.5 | 100 | ОК
2 | 92.4532 | 4.0462 | 0.9774 | 0.1273 | 0.2117 | 0.0105 | 0.065 | 0.0534 | 0.1823 | 0.0137 | 1.5689 | 0.2904 | 0.7291 | 35 | 8360 | 38.75 | 9255 | 49.81 | [5 empty] | 2644206.3 | 100 | ОК
3 | 92.6377 | 3.9293 | 0.9648 | 0.1277 | 0.2132 | 0.0073 | 0.0644 | 0.0531 | 0.1892 | 0.0145 | 1.5376 | 0.2612 | 0.7279 | 34.99 | 8357 | 38.74 | 9253 | 49.84 | [5 empty] | 2565829.9 | 100 | ОК
4 | [23 empty] | 2454807.3 | 0
5 | [23 empty] | 2395351 | 0
6 | 92.1615 | 4.2199 | 1.026 | 0.1355 | 0.2282 | 0.0122 | 0.0698 | 0.0586 | 0.1965 | 0.0142 | 1.5756 | 0.302 | 0.732 | 35.11 | 8386 | 38.88 | 9286 | 49.87 | [5 empty] | 2380403.5 | 100 | ОК
7 | 92.2633 | 4.1506 | 1.0109 | 0.1324 | 0.221 | 0.0114 | 0.0672 | 0.0556 | 0.1822 | 0.0141 | 1.5739 | 0.3174 | 0.7308 | 35.05 | 8371 | 38.81 | 9270 | 49.82 |  |  | відсутні |  |  | 2405080.5 | 100 | ОК
8 | 92.2122 | 4.1989 | 1.0277 | 0.135 | 0.2252 | 0.0125 | 0.0677 | 0.0552 | 0.1768 | 0.0139 | 1.5436 | 0.3313 | 0.7313 | 35.08 | 8379 | 38.84 | 9277 | 49.84 | [5 empty] | 2463546 | 100 | ОК
9 | 92.4354 | 4.069 | 0.9783 | 0.1292 | 0.2143 | 0.01 | 0.0647 | 0.0535 | 0.1973 | 0.0147 | 1.5444 | 0.2892 | 0.7296 | 35.04 | 8369 | 38.79 | 9265 | 49.85 | [5 empty] | 2597570 | 100 | ОК
10 | 92.6058 | 3.9633 | 0.9564 | 0.127 | 0.2096 | 0.0127 | 0.0641 | 0.0526 | 0.1789 | 0.0071 | 1.5349 | 0.2876 | 0.7279 | 34.98 | 8355 | 38.73 | 9251 | 49.82 | [5 empty] | 2932866.3 | 100 | ОК
11 | [23 empty] | 3083066.8 | 0
12 | [23 empty] | 3632620.5 | 0
13 | 92.3859 | 4.0368 | 0.9702 | 0.1294 | 0.2183 | 0.0073 | 0.0638 | 0.0529 | 0.2047 | 0.0116 | 1.5749 | 0.3442 | 0.7303 | 35.01 | 8362 | 38.76 | 9258 | 49.78 | [5 empty] | 3321255.8 | 100 | ОК
14 | 92.2777 | 4.1312 | 0.9997 | 0.1334 | 0.2269 | 0.012 | 0.0671 | 0.0564 | 0.2529 | 0.0134 | 1.5324 | 0.2969 | 0.7323 | 35.16 | 8398 | 38.93 | 9298 | 49.92 | [5 empty] | 1793130.4 | 100 | ОК
15 | 92.188 | 4.1709 | 1.0054 | 0.1323 | 0.2236 | 0.0122 | 0.0688 | 0.0566 | 0.2523 | 0.008 | 1.5623 | 0.3196 | 0.733 | 35.16 | 8398 | 38.92 | 9296 | 49.89 | [5 empty] | 1872277.5 | 100 | ОК
16 | 92.342 | 4.1203 | 0.9878 | 0.1283 | 0.2171 | 0.0123 | 0.0662 | 0.0545 | 0.2125 | 0.0074 | 1.5518 | 0.2998 | 0.7307 | 35.08 | 8379 | 38.77 | 9277 | 49.86 | [5 empty] | 2775376.5 | 100 | ОК
17 | 92.4959 | 4.0023 | 0.9708 | 0.1276 | 0.2127 | 0.0129 | 0.0629 | 0.052 | 0.2069 | 0.0144 | 1.5704 | 0.2712 | 0.7292 | 35.02 | 8364 | 38.78 | 9262 | 49.84 | [5 empty] | 2810147.3 | 100 | ОК
18 | [23 empty] | 2754402 | 0
19 | [23 empty] | 2685185 | 0
20 | [23 empty] | 2628334.3 | 0
21 | 92.3241 | 4.0865 | 1.0025 | 0.1322 | 0.2206 | 0.0129 | 0.0662 | 0.0549 | 0.2166 | 0.0079 | 1.6053 | 0.2703 | 0.7309 | 35.08 | 8379 | 38.84 | 9277 | 49.86 | [5 empty] | 2634330 | 100 | ОК
22 | 92.3557 | 4.0768 | 1.0092 | 0.1334 | 0.2221 | 0.0134 | 0.0664 | 0.0546 | 0.1799 | 0.0139 | 1.5901 | 0.2845 | 0.73 | 35.04 | 8369 | 38.79 | 9265 | 49.83 | [5 empty] | 3747256 | 100 | ОК
23 | 92.3868 | 4.0341 | 0.9936 | 0.1307 | 0.2179 | 0.0058 | 0.0651 | 0.0534 | 0.1972 | 0.0136 | 1.5696 | 0.3322 | 0.7302 | 35.01 | 8362 | 38.77 | 9260 | 49.79 | [5 empty] | 3643745.3 | 100 | ОК
24 | 92.3569 | 4.08 | 0.99 | 0.1306 | 0.2183 | 0.0111 | 0.0655 | 0.0529 | 0.188 | 0.0137 | 1.5487 | 0.3443 | 0.7303 | 35.02 | 8364 | 38.78 | 9262 | 49.8 | [5 empty] | 3457973.3 | 100 | ОК
25 | [23 empty] | 3242590.8 | 0
26 | [23 empty] | 2217433.5 | 0
27 | [23 empty] | 2444224.5 | 0
28 | [23 empty] | 2201492.8 | 0
29 | 92.3282 | 4.0748 | 0.9923 | 0.1317 | 0.2204 | 0.0083 | 0.0673 | 0.0539 | 0.1944 | 0.0148 | 1.5997 | 0.3142 | 0.7304 | 35.02 | 8364 | 38.78 | 9262 | 49.8 | [5 empty] | 2578418.3 | 100 | ОК
30 | 92.1578 | 4.2006 | 1.0359 | 0.1396 | 0.232 | 0.0087 | 0.0697 | 0.0559 | 0.2018 | 0.0154 | 1.615 | 0.2676 | 0.7319 | 35.12 | 8388 | 38.88 | 9286 | 49.88 |  |  | відсутні |  |  | 2474117.3 | 100 | ОК
0
сумарне значення за місяць, м3 | [23 empty] | 80767426.2 | 0
| Заступник начальника Сєвєродонецького ЛВУМГ .2016р | [8 empty] | О.Д.Кечеджі | [6 empty] | 01.07.2016р.
| Підрозділу підприємства, якому підпорядкована ХАЛ | [8 empty] | прізвище |  |  |  | підпис |  |  |  | дата
| Керівник Новопсковської ВХАЛ .2016р | [8 empty] | Т.О.Гоцанюк | [6 empty] | 01.07.2016р.
| ХАЛ, де здійснювались аналізи газу | [8 empty] | прізвище |  |  |  | підпис |  |  |  | дата
| Начальник служби ГВ та М | [8 empty] | В.С.Ісаєв | [6 empty] | 01.07.2016р.
| Керівник служби, відповідальної за облік газу | [8 empty] | прізвище |  |  |  | підпис |  |  |  | дата