## Паспорт
ПАТ "УКРТРАНСГАЗ"
Філія "УМГ"ХАРКІВТРАНСГАЗ"
Сєвєродонецьке ЛВУМГ
Вимірювальна хіміко-аналітична лабораторія
Свідоцтво про атестацію № РЬ 089/2014 дійсне до 06.06.2017 р.
ПАСПОРТ ФІЗИКО-ХІМІЧНИХ ПОКАЗНИКІВ ПРИРОДНОГО ГАЗУ
переданого Сєвєродонецьким ЛВУМГ та прийнятого ПАТ "Луганськгаз" по ГРС Рубіжне
з газопроводу Луганськ-Лисичанськ-Рубіжне за період з 01.06.2016р. по 30.06.2016р.
Число місяця | Компонентний склад , % мол. | [11 empty] | Фізико-хімічні показники газу, при 20 ºС, 101,325 кПа | [5 empty] | Температура точки роси вологи (Р = 3.92 МПа) | Температура точки роси вуглеводів, ºС | Маса механічних домішок, г/100м3 | Масова концентрація меркаптанової сірки, г/м3 | Масова концентрація сірководню, г/м3
| метан C₁ | етан C₂ | пропан С₃ | ізо-бутан i-C₄ | н-бутан н C₄ | нео-пентан нео-C₅ | ізо-пентан i-C₅ | н-пентан н-C₅ | гексани та вищі C₆+ | Кисень О₂ | азот N₂ | діоксид вуглецю CO₂ | Густина, кг/м3 | Теплота згоряння нижча, МДж/м3(кВт⋅год/м3) | Теплота зоряння нижча кКал/м³ | Теплота згоряння вища, МДж/м3 (кВт⋅год/м3) | Теплота згоряння вища кКал/м³ | Число Воббе вище, МДж/м3 (кВт⋅год/м3)
1 | [12 empty] | 0.7343 | [10 empty] | 0
2 | 92.4816 | 4.0505 | 1.0036 | 0.1282 | 0.2162 | 0.0189 | 0.0611 | 0.0508 | 0.1232 | 0.0088 | 1.5627 | 0.2944 | 0.7321 | 34.95 | 8347 | 38.7 | 9243 | 49.78 | -9.4 | -8.3 | відс. | 0.008 | 0.0002 | 100
3 | [12 empty] | 0.7319 | [10 empty] | 0
4 | [12 empty] | 0.7316 | [10 empty] | 0
5 | [12 empty] | 0.7316 | [10 empty] | 0
6 | [12 empty] | 0.7316 | [10 empty] | 0
7 | 92.5041 | 4.0633 | 0.983 | 0.1274 | 0.2128 | 0.0181 | 0.0625 | 0.0517 | 0.1195 | 0.0089 | 1.5556 | 0.2931 | 0.7316 | 34.94 | 8345 | 38.69 | 9240 | 49.78 | [5 empty] | 100
8 | [12 empty] | 0.7316 | [10 empty] | 0
9 | [12 empty] | 0.7323 | [10 empty] | 0
10 | [12 empty] | 0.7703 | [10 empty] | 0
11 | [12 empty] | 0.769 | [10 empty] | 0
12 | [12 empty] | 0.7694 | [10 empty] | 0
13 | [12 empty] | 0.7592 | [10 empty] | 0
14 | 92.4608 | 4.0247 | 0.9791 | 0.1331 | 0.2141 | 0.0214 | 0.0616 | 0.0526 | 0.1505 | 0.0105 | 1.5911 | 0.3005 | 0.7315 | 34.96 | 8350 | 38.71 | 9246 | 49.77 | -8.2 | -7.2 |  |  |  | 100
15 | [12 empty] | 0.7314 | [10 empty] | 0
16 | [12 empty] | 0.7317 | [10 empty] | 0
17 | [12 empty] | 0.7317 | [10 empty] | 0
18 | [12 empty] | 0.7317 | [10 empty] | 0
19 | [12 empty] | 0.7315 | [10 empty] | 0
20 | [12 empty] | 0.7314 | [10 empty] | 0
21 | [12 empty] | 0.7315 | [10 empty] | 0
22 | [12 empty] | 0.7506 | [10 empty] | 0
23 | [12 empty] | 0.7707 | [10 empty] | 0
24 | [12 empty] | 0.7719 | [10 empty] | 0
25 | [12 empty] | 0.7715 | [10 empty] | 0
26 | [12 empty] | 0.7719 | [10 empty] | 0
27 | [12 empty] | 0.7751 | [10 empty] | 0
28 | [12 empty] | 0.7428 | [10 empty] | 0
29 | 92.3839 | 4.0503 | 1.0128 | 0.1342 | 0.2204 | 0.009 | 0.0708 | 0.0542 | 0.1094 | 0.0077 | 1.6256 | 0.3217 | 0.7325 | 34.92 | 8340 | 38.66 | 9235 | 49.72 | [5 empty] | 100
30 | [12 empty] | 0.7323 | [10 empty] | 0
31 | [23 empty] | 0
| Начальник Сєвєродонецького ЛВУМГ | [12 empty] | Головко Ю.О. | [6 empty] | 2016-06-30
|  | Підрозділу підприємства, якому підпорядкована ВХАЛ | [11 empty] | прізвище |  |  |  |  | підпис |  |  | дата
| Інженер ВХАЛ | [12 empty] | Єрьоменко М.О. | [6 empty] | 2016-06-30
|  | ВХАЛ, де здійснювались аналізи газу | [11 empty] | прізвище |  |  |  |  | підпис |  |  | дата
- червоним виділено Зразок для введення своїх даних

## Додаток
ПАТ "УКРТРАНСГАЗ"
Філія УМГ"Харківтрансгаз"
Сєвєродонецьке ЛВУМГ
Додаток до Паспорту фізико-хімічних показників природного газу
переданого Сєвєродонецьким ЛВУМГ та прийнятого ПАТ "Луганськгаз", по ГРС Рубіжне нитка город та завод
з газопроводу Луганськ-Лисичанськ-Рубіжне за період з 01.06.2016 по 30.06.2016
Число місяця | Обсяг газу, переданого за добу, м3 |  |  |  |  | Загальний обсяг газу, м3 | Теплота згоряння ниижа, (за поточну добу та середньозважене значення за місяць) МДж/м3
| ГРС Рубіжне город | ГРС Рубіжне завод
1 | 22356.03 | 0 |  |  |  | 22356.03 | 35.12 | Если в первом числе месяца у нас не было измерения ФХП, то в X15 вводим последнее значение Теплоты сгорания низшей вручную из прошлого месяца!
2 | 20700.09 | 561.48 |  |  |  | 21261.57 | 34.95
3 | 19677.58 | 52.64 |  |  |  | 19730.22 | 34.95
4 | 19640.74 | 0 |  |  |  | 19640.74 | 34.95
5 | 18937.16 | 0 |  |  |  | 18937.16 | 34.95
6 | 15877.59 | 0 |  |  |  | 15877.59 | 34.95
7 | 22183.84 | 0 |  |  |  | 22183.84 | 34.94
8 | 24115.53 | 0 |  |  |  | 24115.53 | 34.94
9 | 24106.66 | 0 |  |  |  | 24106.66 | 34.94
10 | 22369.33 | 2.02 |  |  |  | 22371.35 | 34.94
11 | 20101.83 | 0 |  |  |  | 20101.83 | 34.94
12 | 22513.32 | 0 |  |  |  | 22513.32 | 34.94
13 | 23155.13 | 0 |  |  |  | 23155.13 | 34.94
14 | 22402.18 | 324.74 |  |  |  | 22726.92 | 34.96
15 | 21206.32 | 293.51 |  |  |  | 21499.83 | 34.96
16 | 20951.45 | 0 |  |  |  | 20951.45 | 34.96
17 | 20441.62 | 0 |  |  |  | 20441.62 | 34.96
18 | 18078.38 | 0 |  |  |  | 18078.38 | 34.96
19 | 16098.55 | 0.11 |  |  |  | 16098.66 | 34.96
20 | 17937.21 | 0 |  |  |  | 17937.21 | 34.96
21 | 17877.84 | 0 |  |  |  | 17877.84 | 34.96
22 | 17422.16 | 0 |  |  |  | 17422.16 | 34.96
23 | 17226.09 | 0 |  |  |  | 17226.09 | 34.96
24 | 17802.57 | 23.34 |  |  |  | 17825.91 | 34.96
25 | 16211.66 | 72.72 |  |  |  | 16284.38 | 34.96
26 | 15488.25 | 466.12 |  |  |  | 15954.37 | 34.96
27 | 13975.87 | 0 |  |  |  | 13975.87 | 34.96
28 | 15677.48 | 50.19 |  |  |  | 15727.67 | 34.96
29 | 17354.86 | 0 |  |  |  | 17354.86 | 34.92
30 | 17633.67 | 0 |  |  |  | 17633.67 | 34.92
31 | 20572.77 | 468.23 |  |  |  | 21041 | 34.92
Загальний обсяг газу, м3 | 579520.99 | 1846.87 |  |  |  | 581367.86 | 34.9554 | Столбец X не трогать, данные пересчитываются и переносятся из Паспорта!
31
| Начальник Сєвєродонецького ЛВУМГ |  | Головко Ю.О. |  | 01.07.2016р.
|  | Керівник підрозділу підприємства | прізвище | підпис
| Начальник служби ГВ та М |  | Ісаєв В.С. |  | 01.07.2016р.
|  | Керівник служби, відповідальної за облік газу | прізвище | підпис