## Паспорт
ПАТ "УКРТРАНСГАЗ"
Філія "УМГ"ХАРКІВТРАНСГАЗ"
Сєвєродонецьке ЛВУМГ
Вимірювальна хіміко-аналітична лабораторія
Свідоцтво про атестацію № РЬ 089/2014 дійсне до 06.06.2017 р.
ПАСПОРТ ФІЗИКО-ХІМІЧНИХ ПОКАЗНИКІВ ПРИРОДНОГО ГАЗУ
переданого Сєвєродонецьким ЛВУМГ та прийнятого ПАТ "Луганськгаз" по ГРС Сєвєродонецьк
з газопроводу Луганськ-Лисичанск-Рубіжне за період з 01.06.2016р. по 30.06.2016р.
Число місяця | Компонентний склад , % мол. | [11 empty] | Фізико-хімічні показники газу, при 20 ºС, 101,325 кПа | [5 empty] | Температура точки роси вологи (Р = 3.92 МПа) | Температура точки роси вуглеводів, ºС | Маса механічних домішок, г/100м3 | Масова концентрація меркаптанової сірки, г/м3 | Масова концентрація сірководню, г/м3
| метан C₁ | етан C₂ | пропан С₃ | ізо-бутан i-C₄ | н-бутан н C₄ | нео-пентан нео-C₅ | ізо-пентан i-C₅ | н-пентан н-C₅ | гексани та вищі C₆+ | Кисень О₂ | азот N₂ | діоксид вуглецю CO₂ | Густина, кг/м3 | Теплота згоряння нижча, МДж/м3(кВт⋅год/м3) | Теплота зоряння нижча кКал/м³ | Теплота згоряння вища, МДж/м3 (кВт⋅год/м3) | Теплота згоряння вища кКал/м³ | Число Воббе вище, МДж/м3 (кВт⋅год/м3)
1 | [23 empty] | 0
2 | 92.4763 | 4.0658 | 1.0025 | 0.1271 | 0.2177 | 0.0181 | 0.0615 | 0.0511 | 0.1266 | 0.0083 | 1.5644 | 0.2806 | 0.7278 | 34.96 | 8350 | 38.71 | 9246 | 49.8 | -10 | -8.2 |  |  |  | 100 | ОК
3 | [23 empty] | 0
4 | [23 empty] | 0
5 | [23 empty] | 0
6 | 92.4742 | 4.0345 | 0.9767 | 0.1284 | 0.2121 | 0.0068 | 0.0753 | 0.0589 | 0.139 | 0.0108 | 1.5773 | 0.306 | 0.7282 | 34.95 | 8347 | 38.7 | 9243 | 49.77 | -9.7 | -7.9 | відс. | 0.007 | 0.0001 | 100 | ОК
7 | [23 empty] | 0
8 | [23 empty] | 0
9 | [23 empty] | 0
10 | [23 empty] | 0
11 | [23 empty] | 0
12 | [23 empty] | 0
13 | [23 empty] | 0
14 | [23 empty] | 0
15 | [23 empty] | 0
16 | 92.5651 | 4.0369 | 0.974 | 0.123 | 0.2067 | 0.0183 | 0.0614 | 0.0515 | 0.1128 | 0.0111 | 1.5461 | 0.2931 | 0.7267 | 34.91 | 8338 | 38.66 | 9233 | 49.77 | [5 empty] | 100 | ОК
17 | [23 empty] | 0
18 | [23 empty] | 0
19 | [23 empty] | 0
20 | [23 empty] | 0
21 | 92.3467 | 4.0992 | 1.0084 | 0.1265 | 0.2151 | 0.0178 | 0.0631 | 0.0526 | 0.1212 | 0.0108 | 1.6261 | 0.3125 | 0.7286 | 34.93 | 8344 | 38.68 | 9239 | 49.73 | [5 empty] | 100 | ОК
22 | [23 empty] | 0
23 | [23 empty] | 0
24 | [23 empty] | 0
25 | [23 empty] | 0
26 | [23 empty] | 0
27 | [23 empty] | 0
28 | [23 empty] | 0
29 | 92.3564 | 4.0368 | 1.0134 | 0.1303 | 0.2248 | 0.0235 | 0.0642 | 0.0535 | 0.1358 | 0.0106 | 1.6391 | 0.3115 | 0.7292 | 34.95 | 8348 | 38.7 | 9244 | 49.74 | [5 empty] | 99.9999
30 | [23 empty] | 0
31 | [23 empty] | 0
| Начальник Сєвєродонецького ЛВУМГ | [12 empty] | Головко Ю.О. | [6 empty] | 2016-06-30
|  | Підрозділу підприємства, якому підпорядкована ВХАЛ | [11 empty] | прізвище |  |  |  |  | підпис |  |  | дата
| Інженер ВХАЛ | [12 empty] | Єрьоменко М.О. | [6 empty] | 2016-06-30
|  | ВХАЛ, де здійснювались аналізи газу | [11 empty] | прізвище |  |  |  |  | підпис |  |  | дата
- червоним виділено Зразок для введення своїх даних

## Додаток
ПАТ "УКРТРАНСГАЗ"
Філія УМГ"Харківтрансгаз"
Сєвєродонецьке ЛВУМГ
Додаток до Паспорту фізико-хімічних показників природного газу
переданогоСєвєродонецьким ЛВУМГ та прийнятого ПАТ "Луганськгаз" по ГРС м.Сєвєродонецьк нитка город, СХК-1, Лисичанськ
з газопроводу Луганськ-Лисичанск-Рубіжне за період з 01.06.2016р. по 30.06.2016р.
Число місяця | Обсяг газу, переданого за добу, м3 | [5 empty] | Загальний обсяг газу, м3 | Теплота згоряння ниижа, (за поточну добу та середньозважене значення за місяць) МДж/м3
| ГРС Сєвєродонецьк город | ГРС Сєвєродонецьк СХК-1 | ГРС Сєвєродонецьк Лисичанськ
1 | 31245.23 | 9990.24 | 45834.96 |  |  |  | 87070.43 | 33.69 | Если в первом числе месяца у нас не было измерения ФХП, то в X15 вводим последнее значение Теплоты сгорания низшей вручную из прошлого месяца!
2 | 28361.41 | 9678.94 | 54691.54 |  |  |  | 92731.89 | 34.96
3 | 26976.11 | 9671.67 | 54227.61 |  |  |  | 90875.39 | 34.96
4 | 27064.08 | 8156.92 | 53622.98 |  |  |  | 88843.98 | 34.96
5 | 29238.71 | 6169.58 | 52924.17 |  |  |  | 88332.46 | 34.96
6 | 28820.69 | 9236.14 | 53550.23 |  |  |  | 91607.06 | 34.95
7 | 29891.16 | 12314.09 | 55080.09 |  |  |  | 97285.34 | 34.95
8 | 30152.03 | 13078.68 | 56974.71 |  |  |  | 100205.42 | 34.95
9 | 29412.71 | 12814.47 | 55549.44 |  |  |  | 97776.62 | 34.95
10 | 29002.1 | 13251.29 | 53059.21 |  |  |  | 95312.6 | 34.95
11 | 29665.64 | 11404.82 | 52643.35 |  |  |  | 93713.81 | 34.95
12 | 33444.94 | 9922.5 | 55193.77 |  |  |  | 98561.21 | 34.95
13 | 30393.52 | 12194.83 | 54247.3 |  |  |  | 96835.65 | 34.95
14 | 27835.51 | 11619.88 | 51272.37 |  |  |  | 90727.76 | 34.95
15 | 27443.32 | 11544.46 | 50802.69 |  |  |  | 89790.47 | 34.95
16 | 27080.95 | 11684.15 | 57433.83 |  |  |  | 96198.93 | 34.91
17 | 25526.62 | 12588.86 | 56284.42 |  |  |  | 94399.9 | 34.91
18 | 24456.51 | 10508.38 | 53497.45 |  |  |  | 88462.34 | 34.91
19 | 22431.47 | 8821.41 | 51268.88 |  |  |  | 82521.76 | 34.91
20 | 25972.07 | 9613.32 | 54087.6 |  |  |  | 89672.99 | 34.91
21 | 23668.94 | 11531.12 | 52612.76 |  |  |  | 87812.82 | 34.93
22 | 23822.39 | 12482.78 | 51297.34 |  |  |  | 87602.51 | 34.93
23 | 24076.22 | 12818.95 | 53181.79 |  |  |  | 90076.96 | 34.93
24 | 24313.01 | 12623.74 | 53158.07 |  |  |  | 90094.82 | 34.93
25 | 23283.82 | 11225.22 | 54311.38 |  |  |  | 88820.42 | 34.93
26 | 23077.51 | 9718.03 | 52294.38 |  |  |  | 85089.92 | 34.93
27 | 23375.13 | 10685.37 | 52965.4 |  |  |  | 87025.9 | 34.93
28 | 23946.13 | 10740.16 | 53490.5 |  |  |  | 88176.79 | 34.93
29 | 23480.43 | 12365.74 | 54229.67 |  |  |  | 90075.84 | 34.95
30 | 23601.27 | 10856.18 | 55438.59 |  |  |  | 89896.04 | 34.95
31 | 27976.27 | 12621.86 | 20163.7 |  |  |  | 60761.83 | 34.95
Загальний обсяг газу, м3 | 801059.63 | 329311.92 | 1605226.48 |  |  |  | 2735598.03 | 34.9006 | Столбец X не трогать, данные пересчитываются и переносятся из Паспорта!
31
| Начальник Сєвєродонецького ЛВУМГ |  |  | Головко Ю.О. |  | 01.07.2016р.
|  | Керівник підрозділу підприємства |  | прізвище | підпис | дата
| Начальник служби ГВ та М |  |  | Ісаєв В.С. |  | 01.07.2016р.
|  | Керівник служби, відповідальної за облік газу |  | прізвище | підпис | дата