## Лист1
ПАТ "УКРТРАНСГАЗ"
Філія "УМГ"ЛЬВІВТРАНСГАЗ"
Угерське ВВР іСП
Вимірювальна хіміко-аналітична лабораторія
Свідоцтво про атестацію РЛ 018/13 чинне до 04.02.2018 р.
ПАСПОРТ ФІЗИКО-ХІМІЧНИХ ПОКАЗНИКІВ ПРИРОДНОГО ГАЗУ
переданого_Стрийським ВУПЗГ_та прийнятого __Стрийським УЕГГ ПВВГ ГРС Стинава
з газопроводу __Іваники-Пукеничі Ду 500 _за період з _01.06.2016 р. по 30.06.2016 р.
число місяця | Компонентний склад, % мол. | [11 empty] | при 20°С; 101,325 кПа | [5 empty] | Температура точки роси вологи (Р=3.92 Мпа), ºС | Температура точки роси вуглеводнів, ºС | Маса механічних домішок, г/м³ | Масова концентрація меркаптанової сірки, г/м³ | Масова концентрація сірководню, г/м³ | Об'єм газу, тис. м³
| метан C1 | етан C2 | пропан C3 | ізо-бутан i-C4 | н-бутан н C4 | нео-пентан нео-C5 | ізо-пентан i-C5 | н-пентан н-C5 | гексани та вищі C6+ | Кисень О2 | азот N2 | діоксид вуглецю CO2 | густина кг/м³ | теплота згоряння нижча МДж/м³ | теплота згоряння нижча кКал/м³ | Теплота згоряння вища МДж/м³ | Теплота згоряння вища кКал/м³ | число Воббе вище МДж/м³
1 | 95.0073 | 2.8672 | 0.9213 | 0.1435 | 0.1403 | 0.0016 | 0.0264 | 0.018 | 0.0132 | 0.0078 | 0.6291 | 0.2243 | 0.7081 | 34.6547 | 8277.13 | 38.397 | 9170.97 | 50.0775 |  |  | відсутн. | відсутн. | відсутн. |  | 100 | ОК
2 | [24 empty] | 0
3 | [24 empty] | 0
4 | [24 empty] | 0
5 | [24 empty] | 0
6 | [24 empty] | 0
7 | 94.983 | 2.8726 | 0.9312 | 0.1474 | 0.1423 | 0.0014 | 0.0293 | 0.0186 | 0.0081 | 0.0066 | 0.6555 | 0.204 | 0.7082 | 34.6632 | 8279.16 | 38.4233 | 9177.25 | 50.1096 | [6 empty] | 100
8 | [24 empty] | 0
9 | [24 empty] | 0
10 | [24 empty] | 0
11 | [24 empty] | 0
12 | [24 empty] | 0
13 | [24 empty] | 0
14 | [24 empty] | 0
15 | 94.5214 | 3.1298 | 0.9762 | 0.152 | 0.1493 | 0.0022 | 0.0309 | 0.02 | 0.0069 | 0.0066 | 0.6973 | 0.3074 | 0.7119 | 34.7169 | 8291.99 | 38.4789 | 9190.53 | 50.051 | [6 empty] | 100 | ОК
16 | [24 empty] | 0
17 | [24 empty] | 0
18 | [24 empty] | 0
19 | [24 empty] | 0
20 | [24 empty] | 0
21 | 92.2207 | 4.1173 | 1.1389 | 0.1529 | 0.1827 | 0.0014 | 0.0446 | 0.0314 | 0.0259 | 0.0063 | 1.0834 | 0.9945 | 0.7313 | 34.7783 | 8306.65 | 38.5307 | 9202.9 | 49.4498 | [6 empty] | 100
22 | [24 empty] | 0
23 | [24 empty] | 0
24 | [24 empty] | 0
25 | [24 empty] | 0
26 | [24 empty] | 0
27 | [24 empty] | 0
28 | [24 empty] | 0
29 | 89.9933 | 4.8331 | 1.2047 | 0.1294 | 0.2048 | 0.0018 | 0.0565 | 0.043 | 0.0475 | 0.01 | 1.6787 | 1.7972 | 0.7498 | 34.5834 | 8260.1 | 38.3036 | 9148.66 | 48.548 | [6 empty] | 100
30 | [24 empty] | 0
| Начальник Угерського ВВРіСП | [8 empty] | Р.Корчак | [8 empty] | 30.06.2016 р
| Підрозділу підприємства, якому підпорядкована ХАЛ | [8 empty] | прізвище |  |  |  |  | підпис |  |  |  |  | дата
| Начальник ХАЛ .2016р | [8 empty] | А.Садовська | [8 empty] | 30.06.2016 р
| ХАЛ, де здійснювались аналізи газу | [8 empty] | прізвище |  |  |  |  | підпис |  |  |  |  | дата

## Отчет о совместимости
Отчет о совместимости для Пролетарка червень закачка 2012.xls
Дата отчета: 13.06.2012 15:12
Некоторые свойства данной книги не поддерживаются более ранними версиями Excel. Открытие книги в более ранней версии Excel или ее сохранение в формате более ранней версии приведет к потере или ограничению функциональности этих свойств.
Несущественная потеря точности | Число экземпляров | Версия
Некоторые ячейки или стили в этой книге содержат форматирование, не поддерживаемое выбранным форматом файла. Эти форматы будут преобразованы в наиболее близкий из имеющихся форматов. | 14 | Excel 97-2003