## Лист1
ПАТ "УКРТРАНСГАЗ"
Філія "УМГ"ЛЬВІВТРАНСГАЗ"
Бібрської ВТС, Бібрського ЛВУМГ
Вимірювальна хіміко-аналітична лабораторія
Свідоцтво про атестацію № РЛ 067/13 дійсне до 16.04.2018 р.
ПАСПОРТ ФІЗИКО-ХІМІЧНИХ ПОКАЗНИКІВ ПРИРОДНОГО ГАЗУ
переданого__Бібрським_ЛВУМГ___та прийнятого _________ПАТ "Львівгаз"___ ГРС _Липники, Пустомити__________
з газопроводу _ Угерсько-Львів_______ _з 01.06.2016р. по _ 30.06.2016р._____________________________
Число місяця | Компонентний склад, % мол. | [11 empty] | при 20°С; 101,325 кПа | [5 empty] | Температура точки роси вологи (Р=3.92 Мпа), ºС | Температура точки роси вуглеводнів, ºС | Маса механічних домішок, г/м³ | Масова концентрація меркаптанової сірки, г/м³ | Масова концентрація сірководню, г/м³
| метан C1 | етан C2 | пропан C3 | ізо-бутан i-C4 | н-бутан н C4 | нео-пентан нео-C5 | ізо-пентан i-C5 | н-пентан н-C5 | гексани та вищі C6+ | Кисень О2 | азот N2 | діоксид вуглецю CO2 | густина кг/м³ | теплота зоряння нижча МДж/м³ | теплота зоряння нижча кКал/м³ | Теплота згоряння вища МДж/м³ | Теплота згоряння вища кКал/м³ | число Воббе вище МДж/м³
2016-06-02 | 97.014 | 1.5094 | 0.488 | 0.0798 | 0.0775 | 0.0017 | 0.0205 | 0.0124 | 0.0043 | 0.0103 | 0.6378 | 0.1443 | 0.6914 | 33.98 | 8115 | 37.69 | 9002 | 49.75 |  |  | Не вияв. | Не вияв. | Не вияв. | 8287.3614
2016-06-09 | 96.915 | 1.5898 | 0.5191 | 0.0745 | 0.078 | 0.0014 | 0.0307 | 0.0144 | 0.0193 | 0.0098 | 0.6079 | 0.1402 | 0.6927 | 34.05 | 8132 | 37.75 | 9018 | 49.81 | [5 empty] | 100.0001
2016-06-16 | 97.2964 | 1.333 | 0.4118 | 0.0691 | 0.0661 | 0.0013 | 0.0176 | 0.0111 | 0.0052 | 0.0083 | 0.5997 | 0.1805 | 0.6892 | 33.87 | 8089 | 37.56 | 8970 | 49.67 | [5 empty] | 100.0001
2016-06-23 | 92.938 | 3.7103 | 1.0408 | 0.1378 | 0.1658 | 0.0014 | 0.0404 | 0.0276 | 0.0163 | 0.0068 | 1.0184 | 0.8964 | 0.7252 | 34.63 | 8272 | 38.37 | 9165 | 49.45 | [5 empty] | 100 | ОК
2016-06-29 | 92.9785 | 3.3399 | 0.8445 | 0.0908 | 0.1416 | 0.002 | 0.0413 | 0.0303 | 0.0377 | 0.0093 | 1.2399 | 1.2441 | 0.7254 | 34.22 | 8171 | 37.91 | 9054 | 48.87 | [5 empty] | 99.9999
0
0
0
0
0
| Начальник .2016р |  |  |  |  | Саловський Б.Й.
| Підрозділу підприємства, якому підпорядкована ХАЛ | [8 empty] | прізвище |  | підпис | [5 empty] | дата
| Завідувач ХАЛ .2016р |  |  |  |  | Роїк Г.В.
| ХАЛ, де здійснювались аналізи газу | [8 empty] | прізвище |  | підпис | [5 empty] | дата

## Отчет о совместимости
Отчет о совместимости для Пролетарка червень закачка 2012.xls
Дата отчета: 13.06.2012 15:12
Некоторые свойства данной книги не поддерживаются более ранними версиями Excel. Открытие книги в более ранней версии Excel или ее сохранение в формате более ранней версии приведет к потере или ограничению функциональности этих свойств.
Несущественная потеря точности | Число экземпляров | Версия
Некоторые ячейки или стили в этой книге содержат форматирование, не поддерживаемое выбранным форматом файла. Эти форматы будут преобразованы в наиболее близкий из имеющихся форматов. | 14 | Excel 97-2003