## Лист1
ПАТ "УКРТРАНСГАЗ"
Філія "УМГ"ЛЬВІВТРАНСГАЗ"
Комарнівської ВТС Бібрського ЛВУМГ
Вимірювальна хіміко-аналітична лабораторія
Свідоцтво про атестацію №РЛ 157/15 чинне до 14.12.20 р.
ПАСПОРТ ФІЗИКО-ХІМІЧНИХ ПОКАЗНИКІВ ПРИРОДНОГО ГАЗУ
переданого Комарнівською ВТС Бібрського ЛВУМГ та прийнятого Самбірським УЕГГ ПАТ "Львівгаз" з ГРС Воютичі,ГРС Луки,ГРС Турка,ГРС Лютовисько,ГРС Бабино,ГРС Старий Самбір,ГРС Міженець,ГРС Хирів
з газопроводу Комарно-Дроздовичі Ду500 за період з 01.06.2016 р. по 30.06.2016 р.
число місяця | Компонентний склад, % мол. | [11 empty] | при 20°С; 101,325 кПа | [5 empty] | Температура точки роси вологи (Р=3.92 Мпа), ºС | Температура точки роси вуглеводнів, ºС | Маса механічних домішок, г/м³ | Масова концентрація меркаптанової сірки, г/м³ | Масова концентрація сірководню, г/м³
| метан C1 | етан C2 | пропан C3 | ізо-бутан i-C4 | н-бутан н C4 | нео-пентан нео-C5 | ізо-пентан i-C5 | н-пентан н-C5 | гексани та вищі C6+ | Кисень О2 | азот N2 | діоксид вуглецю CO2 | густина кг/м³ | теплота зоряння нижча МДж/м³ | теплота зоряння нижча кКал/м³ | Теплота згоряння вища МДж/м³ | Теплота згоряння вища кКал/м³ | число Воббе вище МДж/м³
1 | 95.357 | 2.508 | 0.946 | 0.149 | 0.142 | 0.002 | 0.031 | 0.022 | 0.003 | 0.005 | 0.626 | 0.209 | 0.7061 | 34.58 | 8259.79 | 38.32 | 9152.46 | 50.04 | [5 empty] | 100 | ОК
2 | [23 empty] | 0
3 | [23 empty] | 0
4 | [23 empty] | 0
5 | [23 empty] | 0
6 | 95.275 | 2.546 | 0.956 | 0.157 | 0.149 | 0.002 | 0.03 | 0.022 | 0.008 | 0.007 | 0.638 | 0.21 | 0.7069 | 34.61 | 8266.29 | 38.35 | 9159.37 | 50.06 | [5 empty] | 100
7 | [23 empty] | 0
8 | [23 empty] | 0
9 | [23 empty] | 0
10 | [23 empty] | 0
11 | [23 empty] | 0
12 | [23 empty] | 0
13 | 94.796 | 2.774 | 1.127 | 0.189 | 0.176 | 0.003 | 0.037 | 0.026 | 0.011 | 0.005 | 0.594 | 0.262 | 0.7121 | 34.82 | 8316.13 | 38.57 | 9212.75 | 50.17 | [5 empty] | 100
14 | [23 empty] | 0
15 | [23 empty] | 0
16 | [23 empty] | 0
17 | [23 empty] | 0
18 | [23 empty] | 0
19 | [23 empty] | 0
20 | [23 empty] | 0
21 | 94.948 | 2.7 | 1.093 | 0.18 | 0.171 | 0.003 | 0.035 | 0.025 | 0.009 | 0.006 | 0.599 | 0.231 | 0.7105 | 34 | 8305.32 | 38.52 | 9201.24 | 50.16 | [5 empty] | 100
22 | [23 empty] | 0
23 | [23 empty] | 0
24 | [23 empty] | 0
25 | [23 empty] | 0
26 | [23 empty] | 0
27 | [23 empty] | 0
28 | [23 empty] | 0
29 | 94.775 | 2.781 | 1.156 | 0.195 | 0.191 | 0.002 | 0.041 | 0.03 | 0.008 | 0.006 | 0.578 | 0.237 | 0.7125 | 34.87 | 8328.06 | 38.63 | 9225.64 | 50.22 |  |  | відсутн. | відсутн. | відсутн. | 100
30 | [23 empty] | 0
31 | [23 empty] | 0
| Начальник Бібрського ЛВУМГ | [8 empty] | Б.Саловський
| Підрозділу підприємства, якому підпорядкована ХАЛ | [8 empty] | прізвище |  |  |  |  | підпис |  |  |  | дата
| Хімік ВХАЛ .2016р | [8 empty] | О.Іваненко
| ХАЛ, де здійснювались аналізи газу | [8 empty] | прізвище |  |  |  |  | підпис |  |  |  | дата

## Отчет о совместимости
Отчет о совместимости для Пролетарка червень закачка 2012.xls
Дата отчета: 13.06.2012 15:12
Некоторые свойства данной книги не поддерживаются более ранними версиями Excel. Открытие книги в более ранней версии Excel или ее сохранение в формате более ранней версии приведет к потере или ограничению функциональности этих свойств.
Несущественная потеря точности | Число экземпляров | Версия
Некоторые ячейки или стили в этой книге содержат форматирование, не поддерживаемое выбранным форматом файла. Эти форматы будут преобразованы в наиболее близкий из имеющихся форматов. | 14 | Excel 97-2003