## Лист1
ПАТ "УКРТРАНСГАЗ"
Філія "УМГ"ЛЬВІВТРАНСГАЗ"
Угерське ВВР іСП
Вимірювальна хіміко-аналітична лабораторія
Свідоцтво про атестацію №РЛ 018/13 чинне до 04.02.2018 р.
ПАСПОРТ ФІЗИКО-ХІМІЧНИХ ПОКАЗНИКІВ ПРИРОДНОГО ГАЗУ
переданого_Стрийським ВУПЗГ_та прийнятого Бібрським ЛВУМГ ПВВГ ДКС Більче-Волиця ВЗГ 7,5 Мпа
з газопроводу Більче-Волиця - Долина Ду 1400 _за період з 01.06.2016 р. по 30.06.2016 р.
число місяця | Компонентний склад, % мол. | [11 empty] | при 20°С; 101,325 кПа | [5 empty] | Температура точки роси вологи (Р=3.92 Мпа), ºС | Температура точки роси вуглеводнів, ºС | Маса механічних домішок, г/м³ | Масова концентрація меркаптанової сірки, г/м³ | Масова концентрація сірководню, г/м³ | Об'єм газу, тис.м³
| метан C1 | етан C2 | пропан C3 | ізо-бутан i-C4 | н-бутан н C4 | нео-пентан нео-C5 | ізо-пентан i-C5 | н-пентан н-C5 | гексани та вищі C6+ | Кисень О2 | азот N2 | діоксид вуглецю CO2 | густина кг/м³ | теплота згоряння нижча МДж/м³ | теплота згоряння нижча кКал/м³ | Теплота згоряння вища МДж/м³ | Теплота згоряння вища кКал/м³ | число Воббе вище МДж/м³
1 | 94.8299 | 2.9823 | 0.9641 | 0.1498 | 0.1446 | 0.0018 | 0.0293 | 0.0183 | 0.0111 | 0.0071 | 0.6488 | 0.2129 | 0.7094 | 34.7156 | 8291.68 | 38.4794 | 9190.65 | 50.1376 | [6 empty] | 100 | ОК
2 | [24 empty] | 0
3 | 94.8875 | 2.9435 | 0.9562 | 0.1461 | 0.1442 | 0.0018 | 0.0298 | 0.0186 | 0.0074 | 0.0068 | 0.6508 | 0.2073 | 0.7089 | 34.6956 | 8286.9 | 38.458 | 9185.54 | 50.1287 |  |  | відсутн. | відсутн. | відсутн. |  | 100 | ОК
4 | [24 empty] | 0
5 | [24 empty] | 0
6 | [24 empty] | 0
7 | 94.6575 | 3.086 | 0.9856 | 0.1532 | 0.1498 | 0.0015 | 0.031 | 0.0197 | 0.0061 | 0.0093 | 0.6794 | 0.2209 | 0.7106 | 34.7436 | 8298.37 | 38.5089 | 9197.69 | 50.1337 | [6 empty] | 100
8 | [24 empty] | 0
9 | [24 empty] | 0
10 | 94.4633 | 3.2463 | 1.0236 | 0.1631 | 0.1542 | 0.0016 | 0.0319 | 0.0201 | 0.0123 | 0.0073 | 0.6402 | 0.2361 | 0.7125 | 34.83 | 8320,08/ | 38.61 | 9221.03 | 50.2 | [6 empty] | 100
11 | [24 empty] | 0
12 | [24 empty] | 0
13 | 94.0651 | 3.5179 | 1.124 | 0.1781 | 0.1694 | 0.0026 | 0.0342 | 0.022 | 0.0142 | 0.0061 | 0.6151 | 0.2513 | 0.716 | 34.993 | 8357.93 | 38.7765 | 9261.61 | 50.2932 | [6 empty] | 100
14 | [24 empty] | 0
15 | [24 empty] | 0
16 | [24 empty] | 0
17 | [24 empty] | 0
18 | [24 empty] | 0
19 | [24 empty] | 0
20 | [24 empty] | 0
21 | 94.1152 | 3.4895 | 1.114 | 0.1768 | 0.1655 | 0.0013 | 0.0341 | 0.0215 | 0.0073 | 0.0066 | 0.621 | 0.2472 | 0.7154 | 34.9647 | 8351.18 | 38.7462 | 9254.37 | 50.2762 | [6 empty] | 100
22 | [24 empty] | 0
23 | 94.3952 | 3.3007 | 1.0783 | 0.1744 | 0.1661 | 0.0015 | 0.034 | 0.0213 | 0.0096 | 0.0062 | 0.5954 | 0.2173 | 0.7134 | 34.9167 | 8339.71 | 38.6955 | 9242.26 | 50.2799 | [6 empty] | 100
24 | 94.2817 | 3.3374 | 1.0765 | 0.17 | 0.1649 | 0.0026 | 0.0334 | 0.0214 | 0.008 | 0.0066 | 0.6564 | 0.2411 | 0.714 | 34.8912 | 8333.62 | 38.667 | 9235.45 | 50.2201 | [6 empty] | 100 | ОК
25 | [24 empty] | 0
26 | [24 empty] | 0
27 | [24 empty] | 0
28 | [24 empty] | 0
29 | [24 empty] | 0
30 | [24 empty] | 0
| Начальник Угерського ВВРіСП | [8 empty] | Р.Корчак | [7 empty] | 30.06.2016 р
| Підрозділу підприємства, якому підпорядкована ХАЛ | [8 empty] | прізвище |  |  |  | підпис | [5 empty] | дата
| Начальник ХАЛ .2016р | [8 empty] | А.Садовська | [7 empty] | 30.06.2016 р
| ХАЛ, де здійснювались аналізи газу | [8 empty] | прізвище |  |  |  | підпис | [5 empty] | дата

## Отчет о совместимости
Отчет о совместимости для Пролетарка червень закачка 2012.xls
Дата отчета: 13.06.2012 15:12
Некоторые свойства данной книги не поддерживаются более ранними версиями Excel. Открытие книги в более ранней версии Excel или ее сохранение в формате более ранней версии приведет к потере или ограничению функциональности этих свойств.
Несущественная потеря точности | Число экземпляров | Версия
Некоторые ячейки или стили в этой книге содержат форматирование, не поддерживаемое выбранным форматом файла. Эти форматы будут преобразованы в наиболее близкий из имеющихся форматов. | 14 | Excel 97-2003