## Лист1
ПАТ "УКРТРАНСГАЗ"
Філія "УМГ"ЛЬВІВТРАНСГАЗ"
Кам'янка-Бузький п/м Волинського ЛВУМГ
Вимірювальна хіміко-аналітична лабораторія
Свідоцтво про атестацію № _РЛ 154/15_ дійсне до _14.12.2020 р.
ПАСПОРТ ФІЗИКО-ХІМІЧНИХ ПОКАЗНИКІВ ПРИРОДНОГО ГАЗУ
переданого Кам'янка-Бузьким проммайданчиком Волинського ЛВУМГ та прийнятого ПАТ "Львівгаз" з ГРС Кам'янка-Бузька, Новий Став, Жовква, Добросин, Колодно, Новий Яричів, Воля Жовтанецька, Задвір'я
з газопроводу Дашава-Мінськ за період з 01.06.2016р. по 30.06.2016р.
Число місяця | Компонентний склад, % мол. | [11 empty] | при 20°С; 101,325 кПа | [5 empty] | Температура точки роси вологи (Р=3.92 Мпа), ºС | Температура точки роси вуглеводнів, ºС | Маса механічних домішок, г/м³ | Масова концентрація меркаптанової сірки, г/м³ | Масова концентрація сірководню, г/м³
| метан C1 | етан C2 | пропан C3 | ізо-бутан i-C4 | н-бутан н C4 | нео-пентан нео-C5 | ізо-пентан i-C5 | н-пентан н-C5 | гексани та вищі C6+ | Кисень О2 | азот N2 | діоксид вуглецю CO2 | густина кг/м³ | теплота зоряння нижча МДж/м³ | теплота зоряння нижча кКал/м³ | Теплота згоряння вища МДж/м³ | Теплота згоряння вища кКал/м³ | число Воббе вище МДж/м³
2016-06-01 | 95.969 | 1.714 | 0.569 | 0.105 | 0.132 | 0.001 | 0.05 | 0.035 | 0.037 | 0.007 | 0.914 | 0.467 | 0.7023 | 34.03 | 8128 | 37.72 | 9009 | 49.4 | [5 empty] | 100 | ОК
2016-06-08 | 96.075 | 1.579 | 0.518 | 0.097 | 0.119 | 0.001 | 0.05 | 0.034 | 0.051 | 0.007 | 1.002 | 0.467 | 0.7013 | 33.94 | 8106 | 37.62 | 8986 | 49.3 | [5 empty] | 100 | ОК
2016-06-14 | 90.056 | 4.874 | 1.1 | 0.12 | 0.189 | 0.006 | 0.068 | 0.045 | 0.029 | 0.006 | 1.6 | 1.907 | 0.7491 | 34.5 | 8241 | 38.2 | 9124 | 48.44 |  |  | не виявл. | не виявл. | не виявл. | 100 | ОК
2016-06-23 | 90.323 | 4.752 | 1.158 | 0.127 | 0.197 | 0.003 | 0.085 | 0.046 | 0.018 | 0.006 | 1.511 | 1.774 | 0.7473 | 34.59 | 8261 | 38.29 | 9147 | 48.62 | [5 empty] | 100 | ОК
2016-06-30 | 91.083 | 4.219 | 1.054 | 0.122 | 0.188 | 0.003 | 0.079 | 0.049 | 0.024 | 0.008 | 1.535 | 1.636 | 0.7414 | 34.43 | 8222 | 38.12 | 9105 | 48.59 | [5 empty] | 100 | ОК
0
| Начальник управління .2016р | [8 empty] | Цьома Ю.О.
| Підрозділу підприємства, якому підпорядкована ХАЛ | [8 empty] | прізвище |  |  |  | підпис |  |  |  | дата
| Хімік II кат. .2016р | [8 empty] | Куровська Н.І.
| ХАЛ, де здійснювались аналізи газу | [8 empty] | прізвище |  |  |  | підпис |  |  |  | дата