## Лист1
ПАТ "УКРТРАНСГАЗ"
Філія "УМГ"ЛЬВІВТРАНСГАЗ"
Дашавське ВУПЗГ
Вимірювальна хіміко-аналітична лабораторія
Свідоцтво про атестацію № РЛ 036/15 чинне до 10.04.2019 р.
ПАСПОРТ ФІЗИКО-ХІМІЧНИХ ПОКАЗНИКІВ ПРИРОДНОГО ГАЗУ
переданого Дашавським ВУПЗГ та прийнятого ПАТ "Львівгаз" через АГРС -120
з газопроводу АГРС-120, КЗУ-ІІ за період з 07.06.2016р. по 29.06.2016р.
число місяця | Компонентний склад, % мол. | [11 empty] | при 20°С; 101,325 кПа | [5 empty] | Температура точки роси вологи (Р=3.92 Мпа), ºС | Температура точки роси вуглеводнів, ºС | Маса механічних домішок, г/м³ | Масова концентрація меркаптанової сірки, г/м³ | Масова концентрація сірководню, г/м³
| метан C1 | етан C2 | пропан C3 | ізо-бутан i-C4 | н-бутан н C4 | нео-пентан нео-C5 | ізо-пентан i-C5 | н-пентан н-C5 | гексани та вищі C6+ | Кисень О2 | азот N2 | діоксид вуглецю CO2 | густина кг/м³ | теплота зоряння нижча МДж/м³ | теплота зоряння нижча кКал/м³ | Теплота згоряння вища МДж/м³ | Теплота згоряння вища кКал/м³ | число Воббе вище МДж/м³
07.06.2016р. | 94.6118 | 3.1128 | 0.9858 | 0.1536 | 0.151 | 0.0016 | 0.0295 | 0.0204 | 0.0171 | 0.0104 | 0.6612 | 0.2448 | 0.7113 | 34.76 | 8302.52 | 38.51 | 9197.98 | 50.11 | [5 empty] | 100 | ОК
0
21.06.2016р. | 94.4815 | 3.2198 | 1.0121 | 0.1558 | 0.1543 | 0.0017 | 0.0298 | 0.0208 | 0.0184 | 0.0092 | 0.633 | 0.2636 | 0.7125 | 34.81 | 8314.99 | 38.56 | 9211.35 | 50.14 | [5 empty] | 100 | ОК
0
23.06.2016р. | 94.5333 | 3.2119 | 1.0146 | 0.1601 | 0.1503 | 0.0015 | 0.0307 | 0.0192 | 0.006 | 0.007 | 0.6315 | 0.2339 | 0.7117 | 34.8 | 8313.96 | 38.57 | 9214.51 | 50.18 | -1.7 |  | не виявл. | не виявл. | не виявл. | 100 | ОК
0
29.06.2016р. | 89.6789 | 4.9905 | 1.2199 | 0.133 | 0.2061 | 0.002 | 0.0546 | 0.0408 | 0.04 | 0.0095 | 1.7299 | 1.8948 | 0.752 | 34.57 | 8257.62 | 38.29 | 9145.53 | 48.45 | -1.2 |  |  |  |  | 100
0
0
0
0
0
0
0
0
0
0
0
| Начальник .2016р | [7 empty] | Штинда М.В.
| Підрозділу підприємства, якому підпорядкована ХАЛ | [7 empty] | прізвище |  |  | підпис |  |  |  |  | дата
| Керівник лабораторії | [7 empty] | Гойсак О.П.
| ХАЛ, де здійснювались аналізи газу | [7 empty] | прізвище |  |  | підпис |  |  |  |  | дата

## Отчет о совместимости
Отчет о совместимости для Пролетарка червень закачка 2012.xls
Дата отчета: 13.06.2012 15:12
Некоторые свойства данной книги не поддерживаются более ранними версиями Excel. Открытие книги в более ранней версии Excel или ее сохранение в формате более ранней версии приведет к потере или ограничению функциональности этих свойств.
Несущественная потеря точности | Число экземпляров | Версия
Некоторые ячейки или стили в этой книге содержат форматирование, не поддерживаемое выбранным форматом файла. Эти форматы будут преобразованы в наиболее близкий из имеющихся форматов. | 14 | Excel 97-2003