## Лист1
ПАТ "УКРТРАНСГАЗ"
Філія "УМГ"ЛЬВІВТРАНСГАЗ"
Кам'янка-Бузький п/м Волинського ЛВУМГ
Вимірювальна хіміко-аналітична лабораторія
Свідоцтво про атестацію № _РЛ 154/15_ дійсне до _14.12.2020 р.
ПАСПОРТ ФІЗИКО-ХІМІЧНИХ ПОКАЗНИКІВ ПРИРОДНОГО ГАЗУ
переданого Кам'янка-Бузьким проммайданчиком Волинського ЛВУМГ та прийнятого ПАТ "Львівгаз" з ГРС Великі Мости
з газопроводу Івацевичі-Долина, II, III за період з 01.06.2016р. по 30.06.2016р.
Число місяця | Компонентний склад, % мол. | [11 empty] | при 20°С; 101,325 кПа | [5 empty] | Температура точки роси вологи (Р=3.92 Мпа), ºС | Температура точки роси вуглеводнів, ºС | Маса механічних домішок, г/м³ | Масова концентрація меркаптанової сірки, г/м³ | Масова концентрація сірководню, г/м³
| метан C1 | етан C2 | пропан C3 | ізо-бутан i-C4 | н-бутан н C4 | нео-пентан нео-C5 | ізо-пентан i-C5 | н-пентан н-C5 | гексани та вищі C6+ | Кисень О2 | азот N2 | діоксид вуглецю CO2 | густина кг/м³ | теплота зоряння нижча МДж/м³ | теплота зоряння нижча кКал/м³ | Теплота згоряння вища МДж/м³ | Теплота згоряння вища кКал/м³ | число Воббе вище МДж/м³
2016-06-01 | 97.043 | 1.101 | 0.463 | 0.101 | 0.123 | 0.001 | 0.051 | 0.035 | 0.033 | 0.008 | 0.812 | 0.229 | 0.6938 | 33.91 | 8100 | 37.6 | 8980 | 49.54 | [5 empty] | 100 | ОК
2016-06-07 | 97.215 | 0.954 | 0.417 | 0.1 | 0.114 | 0.001 | 0.05 | 0.034 | 0.052 | 0.008 | 0.851 | 0.204 | 0.6926 | 33.86 | 8087 | 37.54 | 8967 | 49.51 | [5 empty] | 100 | ОК
2016-06-14 | 91.733 | 4.197 | 1.038 | 0.127 | 0.173 | 0.003 | 0.052 | 0.036 | 0.013 | 0.006 | 1.285 | 1.337 | 0.7349 | 34.53 | 8248 | 38.24 | 9134 | 48.96 | [5 empty] | 100 | ОК
2016-06-21 | 89.831 | 4.958 | 1.152 | 0.121 | 0.194 | 0.003 | 0.061 | 0.042 | 0.025 | 0.006 | 1.666 | 1.941 | 0.7506 | 34.51 | 8241 | 38.2 | 9124 | 48.39 |  |  | не виявл. | не виявл. | не виявл. | 100 | ОК
2016-06-29 | 94.51 | 2.481 | 0.675 | 0.1 | 0.128 | 0.001 | 0.047 | 0.031 | 0.015 | 0.007 | 1.184 | 0.821 | 0.7125 | 34.03 | 8129 | 37.72 | 9009 | 49.04 | [5 empty] | 100 | ОК
0
| Начальник управління .2016р | [8 empty] | Цьома Ю.О.
| Підрозділу підприємства, якому підпорядкована ХАЛ | [8 empty] | прізвище |  |  |  | підпис |  |  |  | дата
| Хімік II кат. .2016р | [8 empty] | Куровська Н.І.
| ХАЛ, де здійснювались аналізи газу | [8 empty] | прізвище |  |  |  | підпис |  |  |  | дата