## Лист1
ПАТ "УКРТРАНСГАЗ"
Філія "УМГ"ЛЬВІВТРАНСГАЗ"
Угерське ВВР іСП
Вимірювальна хіміко-аналітична лабораторія
Свідоцтво про атестацію №РЛ 018/13 чинне до 04.02.18 р.
ПАСПОРТ ФІЗИКО-ХІМІЧНИХ ПОКАЗНИКІВ ПРИРОДНОГО ГАЗУ
переданого_Стрийським ВУПЗГ_та прийнятого Бібрським ЛВУМГ (Комарнівського ВТС) ПВВГ ГРС Пукеничі замір №6
з газопроводу Угерсько - Львів Ду 1000_за період з _01.06.2016 р. по 30.06.2016 р.
число місяця | Компонентний склад, % мол. | [11 empty] | при 20°С; 101,325 кПа | [5 empty] | Температура точки роси вологи (Р=3.92 Мпа), ºС | Температура точки роси вуглеводнів, ºС | Маса механічних домішок, г/м³ | Масова концентрація меркаптанової сірки, г/м³ | Масова концентрація сірководню, г/м³ | Об'єм газу, тис. м³
| метан C1 | етан C2 | пропан C3 | ізо-бутан i-C4 | н-бутан н C4 | нео-пентан нео-C5 | ізо-пентан i-C5 | н-пентан н-C5 | гексани та вищі C6+ | Кисень О2 | азот N2 | діоксид вуглецю CO2 | густина кг/м³ | теплота згоряння нижча МДж/м³ | теплота згоряння нижча кКал/м³ | Теплота згоряння вища МДж/м³ | Теплота згоряння вища кКал/м³ | число Воббе вище МДж/м³
1 | 94.8913 | 2.9328 | 0.9505 | 0.1466 | 0.1442 | 0.0022 | 0.0284 | 0.0179 | 0.0089 | 0.0068 | 0.6636 | 0.2068 | 0.7088 | 34.6864 | 8284.7 | 38.448 | 9183.15 | 50.1177 | [6 empty] | 100 | ОК
2 | [24 empty] | 0
3 | 98.8668 | 0.2447 | 0.0631 | 0.0262 | 0.0079 | 0.001 | 0.0075 | 0.0022 | 0.0012 | 0.0094 | 0.6803 | 0.0897 | 0.6757 | 33.3053 | 7954.83 | 36.9698 | 8830.09 | 49.3571 | [6 empty] | 100 | ОК
4 | [24 empty] | 0
5 | [24 empty] | 0
6 | 94.9197 | 2.9259 | 0.9482 | 0.1481 | 0.1441 | 0.0017 | 0.029 | 0.0184 | 0.0073 | 0.0068 | 0.6413 | 0.2095 | 0.7087 | 34.6894 | 8285.42 | 38.4515 | 9183.98 | 50.1279 | [6 empty] | 100
7 | 95.0041 | 2.857 | 0.928 | 0.1454 | 0.1424 | 0.0019 | 0.0287 | 0.0182 | 0.0057 | 0.0075 | 0.659 | 0.2021 | 0.7079 | 34.6514 | 8276.34 | 38.4106 | 9174.21 | 50.1017 | [6 empty] | 100
8 | [24 empty] | 0
9 | [24 empty] | 0
10 | [24 empty] | 0
11 | [24 empty] | 0
12 | [24 empty] | 0
13 | [24 empty] | 0
14 | 94.22 | 3.3982 | 1.081 | 0.1684 | 0.161 | 0.0012 | 0.0326 | 0.0209 | 0.0082 | 0.0098 | 0.6547 | 0.244 | 0.7143 | 34.9011 | 8335.98 | 38.6776 | 9237.99 | 50.2233 |  |  | відсутн. | відсутн. | відсутн. |  | 100
15 | [24 empty] | 0
16 | [24 empty] | 0
17 | [24 empty] | 0
18 | [24 empty] | 0
19 | [24 empty] | 0
20 | [24 empty] | 0
21 | 92.2479 | 4.0964 | 1.1371 | 0.1504 | 0.1821 | 0.0027 | 0.0437 | 0.0308 | 0.0198 | 0.0065 | 1.0768 | 1.0058 | 0.731 | 34.7598 | 8302.24 | 38.5108 | 9198.15 | 49.4338 | [6 empty] | 100
22 | [24 empty] | 0
23 | [24 empty] | 0
24 | [24 empty] | 0
25 | [24 empty] | 0
26 | [24 empty] | 0
27 | [24 empty] | 0
28 | [24 empty] | 0
29 | 90.4635 | 4.6611 | 1.1818 | 0.1315 | 0.2031 | 0.0035 | 0.0509 | 0.0412 | 0.0597 | 0.0089 | 1.5455 | 1.6493 | 0.7463 | 34.6287 | 8270.92 | 38.3387 | 9157.04 | 48.7045 | [6 empty] | 100
30 | [24 empty] | 0
| Начальник Угерського ВВРіСП | [8 empty] | Р.Корчак | [8 empty] | 30.06.2016 р.
| Підрозділу підприємства, якому підпорядкована ХАЛ | [8 empty] | прізвище |  |  |  |  | підпис |  |  |  | дата
| Начальник ХАЛ .2016р | [8 empty] | А.Садовська | [8 empty] | 30.06.2016 р.
| ХАЛ, де здійснювались аналізи газу | [8 empty] | прізвище |  |  |  |  | підпис |  |  |  | дата

## Отчет о совместимости
Отчет о совместимости для Пролетарка червень закачка 2012.xls
Дата отчета: 13.06.2012 15:12
Некоторые свойства данной книги не поддерживаются более ранними версиями Excel. Открытие книги в более ранней версии Excel или ее сохранение в формате более ранней версии приведет к потере или ограничению функциональности этих свойств.
Несущественная потеря точности | Число экземпляров | Версия
Некоторые ячейки или стили в этой книге содержат форматирование, не поддерживаемое выбранным форматом файла. Эти форматы будут преобразованы в наиболее близкий из имеющихся форматов. | 14 | Excel 97-2003