## Лист1
ПАТ "УКРТРАНСГАЗ"
Філія "УМГ"ЛЬВІВТРАНСГАЗ"
Кам'янка-Бузький п/м Волинського ЛВУМГ
Вимірювальна хіміко-аналітична лабораторія
Свідоцтво про атестацію № _РЛ 154/15_ дійсне до _14.12.2020 р.
ПАСПОРТ ФІЗИКО-ХІМІЧНИХ ПОКАЗНИКІВ ПРИРОДНОГО ГАЗУ
переданого Кам'янка-Бузьким проммайданчиком Волинського ЛВУМГ та прийнятого c.Вовчковці
з газопроводу КЗУ за період з 01.06.2016р. по 30.06.2016р.
Число місяця | Компонентний склад, % мол. | [11 empty] | при 20°С; 101,325 кПа | [5 empty] | Температура точки роси вологи (Р=3.92 Мпа), ºС | Температура точки роси вуглеводнів, ºС | Маса механічних домішок, г/м³ | Масова концентрація меркаптанової сірки, г/м³ | Масова концентрація сірководню, г/м³
| метан C1 | етан C2 | пропан C3 | ізо-бутан i-C4 | н-бутан н C4 | нео-пентан нео-C5 | ізо-пентан i-C5 | н-пентан н-C5 | гексани та вищі C6+ | Кисень О2 | азот N2 | діоксид вуглецю CO2 | густина кг/м³ | теплота зоряння нижча МДж/м³ | теплота зоряння нижча кКал/м³ | Теплота згоряння вища МДж/м³ | Теплота згоряння вища кКал/м³ | число Воббе вище МДж/м³
2016-06-01 | 89.755 | 4.961 | 1.114 | 0.116 | 0.185 | 0.004 | 0.065 | 0.044 | 0.031 | 0.007 | 1.721 | 1.997 | 0.7512 | 34.45 | 8229 | 38.14 | 9110 | 48.3 | [5 empty] | 100 | ОК
2016-06-07 | 89.783 | 4.951 | 1.117 | 0.12 | 0.191 | 0.006 | 0.071 | 0.046 | 0.034 | 0.006 | 1.691 | 1.984 | 0.7513 | 34.49 | 8237 | 38.18 | 9120 | 48.34 | [5 empty] | 100 | ОК
2016-06-14 | 89.944 | 4.91 | 1.105 | 0.116 | 0.186 | 0.006 | 0.059 | 0.044 | 0.03 | 0.007 | 1.632 | 1.961 | 0.7498 | 34.47 | 8233 | 38.17 | 9116 | 48.37 |  |  | не виявл. | не виявл. | не виявл. | 100 | ОК
2016-06-21 | 89.782 | 4.919 | 1.17 | 0.122 | 0.195 | 0.005 | 0.083 | 0.05 | 0.025 | 0.007 | 1.625 | 2.017 | 0.752 | 34.53 | 8247 | 38.22 | 9130 | 48.37 | [5 empty] | 100 | ОК
2016-06-29 | 89.799 | 4.914 | 1.159 | 0.124 | 0.201 | 0.005 | 0.065 | 0.047 | 0.037 | 0.007 | 1.583 | 2.059 | 0.7522 | 34.52 | 8245 | 38.22 | 9128 | 48.36 | [5 empty] | 100 | ОК
0
| Начальник управління .2016р | [8 empty] | Цьома Ю.О.
| Підрозділу підприємства, якому підпорядкована ХАЛ | [8 empty] | прізвище |  |  |  | підпис |  |  |  | дата
| Хімік II кат. .2016р | [8 empty] | Куровська Н.І.
| ХАЛ, де здійснювались аналізи газу | [8 empty] | прізвище |  |  |  | підпис |  |  |  | дата