## Лист1
ПАТ "УКРТРАНСГАЗ"
Філія "УМГ"ЛЬВІВТРАНСГАЗ"
Бібрської ВТС, Бібрського ЛВУМГ
Вимірювальна хіміко-аналітична лабораторія
Свідоцтво про атестацію № РЛ 067/13 дійсне до 16.04.2018 р.
ПАСПОРТ ФІЗИКО-ХІМІЧНИХ ПОКАЗНИКІВ ПРИРОДНОГО ГАЗУ
переданого__Бібрським_ЛВУМГ___та прийнятого ______ПАТ "Львівгаз"___ ГРС _ Болотня_____________
з газопроводу _ КЗУ-ІІ___________ _з 01.06.2016р. по _ 30.06.2016р._____________________________
Число місяця | Компонентний склад, % мол. | [11 empty] | при 20°С; 101,325 кПа | [5 empty] | Температура точки роси вологи (Р=3.92 Мпа), ºС | Температура точки роси вуглеводнів, ºС | Маса механічних домішок, г/м³ | Масова концентрація меркаптанової сірки, г/м³ | Масова концентрація сірководню, г/м³
| метан C1 | етан C2 | пропан C3 | ізо-бутан i-C4 | н-бутан н C4 | нео-пентан нео-C5 | ізо-пентан i-C5 | н-пентан н-C5 | гексани та вищі C6+ | Кисень О2 | азот N2 | діоксид вуглецю CO2 | густина кг/м³ | теплота зоряння нижча МДж/м³ | теплота зоряння нижча кКал/м³ | Теплота згоряння вища МДж/м³ | Теплота згоряння вища кКал/м³ | число Воббе вище МДж/м³
2016-06-01 | 89.8939 | 4.891 | 1.1594 | 0.1242 | 0.1937 | 0.002 | 0.0524 | 0.0386 | 0.0386 | 0.0087 | 1.6856 | 1.912 | 0.7502 | 34.5 | 8241 | 38.22 | 9127 | 48.43 | [5 empty] | 100.0001
2016-06-14 | 90.2538 | 4.5496 | 1.1355 | 0.114 | 0.1865 | 0.0048 | 0.0487 | 0.0347 | 0.0663 | 0.0118 | 1.6197 | 1.9748 | 0.7487 | 34.42 | 8220 | 38.11 | 9101 | 48.35 | [5 empty] | 100.0002
2016-06-21 | 90.2703 | 4.5192 | 1.1974 | 0.1222 | 0.2017 | 0.0067 | 0.0538 | 0.0385 | 0.0743 | 0.0119 | 1.553 | 1.9511 | 0.7496 | 34.52 | 8242 | 38.21 | 9126 | 48.46 | [5 empty] | 100.0001
2016-06-29 | 90.1684 | 4.5676 | 1.2187 | 0.1244 | 0.2065 | 0.0008 | 0.0538 | 0.0395 | 0.0744 | 0.0119 | 1.5889 | 1.9451 | 0.7502 | 34.53 | 8246 | 38.22 | 9130 | 48.45 |  |  | Не вияв. | Не вияв. | Не вияв. | 135.2802
0
0
0
0
0
0
| Начальник .2016р |  |  |  |  | Саловський Б.Й.
| Підрозділу підприємства, якому підпорядкована ХАЛ | [8 empty] | прізвище |  | підпис | [5 empty] | дата
| Завідувач ХАЛ .2016р |  |  |  |  | Роїк Г.В.
| ХАЛ, де здійснювались аналізи газу | [8 empty] | прізвище |  | підпис | [5 empty] | дата

## Отчет о совместимости
Отчет о совместимости для Пролетарка червень закачка 2012.xls
Дата отчета: 13.06.2012 15:12
Некоторые свойства данной книги не поддерживаются более ранними версиями Excel. Открытие книги в более ранней версии Excel или ее сохранение в формате более ранней версии приведет к потере или ограничению функциональности этих свойств.
Несущественная потеря точности | Число экземпляров | Версия
Некоторые ячейки или стили в этой книге содержат форматирование, не поддерживаемое выбранным форматом файла. Эти форматы будут преобразованы в наиболее близкий из имеющихся форматов. | 14 | Excel 97-2003