## Лист1
ПАТ "УКРТРАНСГАЗ"
Філія "УМГ"КИЇВТРАНСГАЗ"
___Лубенський_______________п/м ______Лубенське________ ЛВУМГ
Вимірювальна хіміко-аналітична лабораторія
Свідоцтво про атестацію № _____199-15_________ дійсне до _____31.12.2018____________ р.
ПАСПОРТ ФІЗИКО-ХІМІЧНИХ ПОКАЗНИКІВ ПРИРОДНОГО ГАЗУ
переданого ПАТ "УКРТРАНСГАЗ" філія УМГ "КИЇВТРАНСГАЗ" Лубенським ЛВУМГ та прийнятого ПАТ "Полтавагаз" на ГРС Гоголево (ГРС Миргород, В.Багачка, ГРС В.Сороченці)
з газопроводу _______Шебелинка-Полтава-Київ (ШПК) ____________________за період з ___01.06.2016 року_______ по _______30.06.2016 року _______________________
Число місяця | Компонентний склад, % мол. | [11 empty] | при 20°С; 101,325 кПа | [5 empty] | Температура точки роси вологи (Р=3.92 Мпа), ºС | Температура точки роси вуглеводнів, ºС | Маса механічних домішок, мг/м³ | Масова концентрація меркаптанової сірки, мг/м³ | Масова концентрація сірководню, мг/м³ | Добова витрата газу, тис. м³
| метан C1 | етан C2 | пропан C3 | ізо-бутан i-C4 | н-бутан н C4 | нео-пентан нео-C5 | ізо-пентан i-C5 | н-пентан н-C5 | гексани та вищі C6+ | Кисень О2 | азот N2 | діоксид вуглецю CO2 | густина кг/м³ | теплота зоряння нижча МДж/м³ | теплота зоряння нижча кКал/м³ | Теплота згоряння вища МДж/м³ | Теплота згоряння вища кКал/м³ | число Воббе вище МДж/м³
1 | [23 empty] | 2.0601 | 0
2 | [23 empty] | 2.1944 | 0
3 | [23 empty] | 2.0896 | 0
4 | [23 empty] | 2.1528 | 0
5 | [23 empty] | 2.173 | 0
6 | 89.124 | 4.998 | 1.169 | 0.135 | 0.199 | 0.005 | 0.057 | 0.042 | 0.078 | 0.021 | 1.165 | 3.007 | 0.763 | 34.41 | 8217 | 38.11 | 9100 | 47.88 | -6.2 | -5.1 |  | < 0,2 | 0.5 | 2.2568 | 100
7 | [20 empty] | відсутні |  |  | 2.6988 | 0
8 | [23 empty] | 2.7557 | 0
9 | [23 empty] | 2.4735 | 0
10 | [23 empty] | 2.3332 | 0
11 | [23 empty] | 3.117 | 0
12 | [23 empty] | 2.4494 | 0
13 | 89.09 | 4.996 | 1.153 | 0.135 | 0.196 | 0.005 | 0.055 | 0.04 | 0.074 | 0.03 | 1.218 | 3.008 | 0.763 | 34.36 | 8207 | 38.06 | 9090 | 47.83 | -9 | -9.7 |  |  |  | 2.9343 | 100
14 | [23 empty] | 2.2416 | 0
15 | [23 empty] | 2.1808 | 0
16 | [23 empty] | 2.263 | 0
17 | [23 empty] | 2.1093 | 0
18 | [23 empty] | 2.1869 | 0
19 | [23 empty] | 1.9114 | 0
20 | [23 empty] | 1.9576 | 0
21 | 88.877 | 5.089 | 1.203 | 0.143 | 0.203 | 0.006 | 0.057 | 0.04 | 0.081 | 0.004 | 1.048 | 3.249 | 0.766 | 34.42 | 8221 | 38.13 | 9105 | 47.8 | -5 | -6.5 |  |  |  | 1.9079 | 100 | ОК
22 | [23 empty] | 1.7126 | 0
23 | [23 empty] | 1.9612 | 0
24 | [23 empty] | 2.0268 | 0
25 | [23 empty] | 2.0194 | 0
26 | [23 empty] | 1.8933 | 0
27 | [23 empty] | 1.9786 | 0
28 | [23 empty] | 1.9077 | 0
29 | 88.926 | 5.054 | 1.195 | 0.145 | 0.208 | 0.006 | 0.059 | 0.042 | 0.093 | 0.008 | 1.078 | 3.186 | 0.766 | 34.44 | 8226 | 38.15 | 9110 | 47.84 | -0.9 | -0.9 |  |  |  | 1.968 | 100
30 | [23 empty] | 1.95 | 0
[17 empty] | Сумарне значення за місяць, тис. м³ | [6 empty] | 65.8646
| Головний інженер Лубенського ЛВУМГ Сирота В.П. | [15 empty] | 30.06.2016 року
| Підрозділу підприємства, якому підпорядкована ХАЛ | [8 empty] | прізвище |  | підпис | [5 empty] | дата
| Завідувач ВХАЛ Лубенського ЛВУМГ Федченко Л.Д. | [15 empty] | 30.06.2016 року
| ХАЛ, де здійснювались аналізи газу | [8 empty] | прізвище |  | підпис | [5 empty] | дата