## ПАТ "Кременчукгаз"
| ПАТ "Укртрансгаз" | [11 empty] | Вимірювальна хіміко-аналітична лабораторія Кременчуцького ЛВУМГ
| Філія "УМГ "Черкаситрансгаз" | [11 empty] | свідоцтво про атестацію № 0612 КФ чинне до 20.06.2019
Кременчуцьке ЛВУМГ
ПАСПОРТ ФІЗИКО-ХІМІЧНИХ ПОКАЗНИКІВ ПРИРОДНОГО ГАЗУ №15-2
переданого Кременчуцьким ЛВУМГ та прийнятого ПАТ "Кременчукгаз" Полтавської області
перелік ГРС, на які поширюються результати контролю: ГРС Кременчук, ГРС Глобине, ГРС Нова Галещина,
ГРС Погреби, ГРС Потоки, ГРС Сушки, ГРС Бугаївка по газопроводу "Диканька - Кременчук - Кривий Ріг"
за червень 2016 р.
Число місяця | Компонентний склад, % об. | [11 empty] | при 20°С; 101,325 кПа
| Метан, С1 | Етан, С2 | Пропан, С3 | Ізо - бутан, С4 | Н - бутан, С4 | нео-пентан, нео-С5 | ізо-пентан, і-С5 | н-пентан, н-С5 | гексани та вищі, С6+ | Кисень, О2 | Азот, N2 | Діоксид вуглецю, CО2 | Густина | Теплота згоряння НИЖЧА | Теплота згоряння НИЖЧА | Теплота згоряння ВИЩА | Теплота згоряння ВИЩА | Число ВОББЕ вище | Число ВОББЕ вище | Температура точки роси за вологою (Р=3,92 МПа) | Масова концентрація сірководню | Масова концентрація меркаптанової сірки | Маса механічних домішок
| % | % | % | % | % | % | % | % | % | % | % | % | кг/м3 | МДж/м3 | ккал/м3 | МДж/м3 | ккал/м3 | МДж/м3 | ккал/м3 | °С | г/м3 | г/м3 | г/м3
07 | 93.617 | 2.523 | 0.303 | 0.045 | 0.056 | 0.005 | 0.025 | 0.015 | 0.044 | 0.002 | 0.104 | 3.261 | 0,7293 | 33,31 | 7 955 | 36,94 | 8 822 | 47,47 | 11 338 | -6,4
14 | 93.639 | 2.514 | 0.304 | 0.045 | 0.056 | 0.005 | 0.025 | 0.015 | 0.043 | 0.002 | 0.103 | 3.249 | 0,7290 | 33,31 | 7 956 | 36,94 | 8 823 | 47,48 | 11 340 | -5,7
22 | 93.7 | 2.511 | 0.304 | 0.045 | 0.057 | 0.006 | 0.025 | 0.016 | 0.053 | 0 | 0.013 | 3.27 | 0,7290 | 33,32 | 7 961 | 36,97 | 8 829 | 47,52 | 11 348 | -4,5
30 | 93.635 | 2.515 | 0.304 | 0.045 | 0.056 | 0.005 | 0.026 | 0.016 | 0.045 | 0.002 | 0.09 | 3.261 | 0,7291 | 33,30 | 7 953 | 36,93 | 8 820 | 47,47 | 11 337 | -4,2 | 0.011 | 0.017 | 0
| Начальник Кременчуцького ЛВУМГ | [8 empty] | Кучерук В. М. | [7 empty] | 01.07.2016р.
| Керівник підрозділу підприємства, якому підпорядкована лабораторія | [8 empty] | П. І. Б. |  |  |  | підпис |  |  |  | дата
| Лаборант ВХАЛ | [8 empty] | Голованова Ж. К. | [7 empty] | 01.07.2016р.
| Лабораторія, де здійснювались вимірювання газу | [8 empty] | П. І. Б. |  |  |  | підпис |  |  |  | дата