## Лист1
ПАТ "УКРТРАНСГАЗ"
Філія "УМГ"КИЇВТРАНСГАЗ"
___Лубенський_______________п/м ______Лубенське________ ЛВУМГ
Вимірювальна хіміко-аналітична лабораторія
Свідоцтво про атестацію № _____199-15_________ дійсне до _____31.12.2018____________ р.
ПАСПОРТ ФІЗИКО-ХІМІЧНИХ ПОКАЗНИКІВ ПРИРОДНОГО ГАЗУ
переданого ПАТ "УКРТРАНСГАЗ" філія УМГ "КИЇВТРАНСГАЗ" Лубенським ЛВУМГ та прийнятого ПАТ "Лубнигаз" на ГРС Вишневе
з газопроводу ____Гнідинці-Шебелинка-Полтава-Київ(ШПК) __________за період з ___01.06.2016 року_______ по _______30.06.2016 року _______________________
Число місяця | Компонентний склад, % мол. | [11 empty] | при 20°С; 101,325 кПа | [5 empty] | Температура точки роси вологи (Р=3.92 Мпа), ºС | Температура точки роси вуглеводнів, ºС | Маса механічних домішок, мг/м³ | Масова концентрація меркаптанової сірки, мг/м³ | Масова концентрація сірководню, мг/м³ | Добова витрата газу, тис. м³
| метан C1 | етан C2 | пропан C3 | ізо-бутан i-C4 | н-бутан н C4 | нео-пентан нео-C5 | ізо-пентан i-C5 | н-пентан н-C5 | гексани та вищі C6+ | Кисень О2 | азот N2 | діоксид вуглецю CO2 | густина кг/м³ | теплота зоряння нижча МДж/м³ | теплота зоряння нижча кКал/м³ | Теплота згоряння вища МДж/м³ | Теплота згоряння вища кКал/м³ | число Воббе вище МДж/м³
1 | [23 empty] | 0.3831 | 0
2 | [23 empty] | 0.3871 | 0
3 | [23 empty] | 0.4542 | 0
4 | [23 empty] | 0.4871 | 0
5 | [23 empty] | 0.3801 | 0
6 | 79.966 | 10.22 | 1.653 | 0.121 | 0.401 | 0.005 | 0.178 | 0.15 | 0.055 | 0.009 | 4.181 | 3.061 | 0.823 | 35.37 | 8441 | 39.03 | 9330 | 47.29 | -9 | -5.4 | відсутн. | відсутн. | 2.7 | 0.4345 | 100
7 | [23 empty] | 0.4903 | 0
8 | [23 empty] | 0.4343 | 0
9 | [23 empty] | 0.459 | 0
10 | [23 empty] | 0.3797 | 0
11 | [23 empty] | 0.5188 | 0
12 | [23 empty] | 0.5144 | 0
13 | 79.003 | 10.792 | 2.251 | 0.155 | 0.41 | 0 | 0.134 | 0.107 | 0.038 | 0.01 | 4.18 | 2.92 | 0.83 | 35.79 | 8542 | 39.55 | 9439 | 47.65 | -9.3 | -6 |  |  |  | 0.5892 | 100
14 | [23 empty] | 0.3824 | 0
15 | [23 empty] | 0.3981 | 0
16 | [23 empty] | 0.395 | 0
17 | [23 empty] | 0.4345 | 0
18 | [23 empty] | 0.3403 | 0
19 | [23 empty] | 0.39 | 0
20 | [23 empty] | 0.4083 | 0
21 | 79.968 | 10.37 | 1.43 | 0.101 | 0.322 | 0.005 | 0.226 | 0.193 | 0.072 | 0.011 | 4.191 | 3.11 | 0.823 | 35.31 | 8246 | 39.03 | 9315 | 47.22 | -9 | -4.7 |  |  |  | 0.3768 | 99.999
22 | [23 empty] | 0.4271 | 0
23 | [23 empty] | 0.3443 | 0
24 | [23 empty] | 0.3118 | 0
25 | [23 empty] | 0.4147 | 0
26 | [23 empty] | 0.3948 | 0
27 | [23 empty] | 0.463 | 0
28 | [23 empty] | 0.3449 | 0
29 | 78.827 | 11.034 | 1.062 | 0.096 | 0.342 | 0 | 0.189 | 0.168 | 0.062 | 0.027 | 5.289 | 2.904 | 0.824 | 34.92 | 8333 | 38.6 | 9212 | 46.67 | -9.3 | -6 |  |  |  | 0.3866 | 100
30 | [23 empty] | 0.3463 | 0
[17 empty] | Сумарне значення за місяць, тис. м³ | [6 empty] | 12.4706
| Головний інженер Лубенського ЛВУМГ Сирота В.П. | [15 empty] | 30.06.2016 року
| Підрозділу підприємства, якому підпорядкована ХАЛ | [8 empty] | прізвище |  | підпис | [5 empty] | дата
| Завідувач ВХАЛ Лубенського ЛВУМГ Федченко Л.Д. | [15 empty] | 30.06.2016 року
| ХАЛ, де здійснювались аналізи газу | [8 empty] | прізвище |  | підпис | [5 empty] | дата