## Лист1
ПАТ "УКРТРАНСГАЗ"
Філія "УМГ"КИЇВТРАНСГАЗ"
___Лубенський_______________п/м ______Лубенське________ ЛВУМГ
Вимірювальна хіміко-аналітична лабораторія
Свідоцтво про атестацію № _____199-15_________ дійсне до _____31.12.2018____________ р.
ПАСПОРТ ФІЗИКО-ХІМІЧНИХ ПОКАЗНИКІВ ПРИРОДНОГО ГАЗУ
переданого ПАТ "УКРТРАНСГАЗ" філія УМГ "КИЇВТРАНСГАЗ" Лубенським ЛВУМГ та прийнятого ПАТ "Лубнигаз" на ГРС Яцини (ГРС Кейболівка, ГРС Каплинці)
з газопроводу ____Єлецьк-Курск-Київ (ЄККК) __________за період з ___01.06.2016 року_______ по _______30.06.2016 року _______________________
Число місяця | Компонентний склад, % мол. | [11 empty] | при 20°С; 101,325 кПа | [5 empty] | Температура точки роси вологи (Р=3.92 Мпа), ºС | Температура точки роси вуглеводнів, ºС | Маса механічних домішок, мг/м³ | Масова концентрація меркаптанової сірки, мг/м³ | Масова концентрація сірководню, мг/м³ | Добова витрата газу, тис. м³
| метан C1 | етан C2 | пропан C3 | ізо-бутан i-C4 | н-бутан н C4 | нео-пентан нео-C5 | ізо-пентан i-C5 | н-пентан н-C5 | гексани та вищі C6+ | Кисень О2 | азот N2 | діоксид вуглецю CO2 | густина кг/м³ | теплота зоряння нижча МДж/м³ | теплота зоряння нижча кКал/м³ | Теплота згоряння вища МДж/м³ | Теплота згоряння вища кКал/м³ | число Воббе вище МДж/м³
1 | [23 empty] | 0.5637 | 0
2 | [23 empty] | 0.5477 | 0
3 | [23 empty] | 0.5753 | 0
4 | [23 empty] | 0.6103 | 0
5 | [23 empty] | 0.5619 | 0
6 | 78.38 | 12.218 | 3.216 | 0.184 | 0.32 | 0.01 | 0.037 | 0.032 | 0.016 | 0.004 | 1.158 | 4.425 | 0.847 | 36.94 | 8824 | 40.8 | 9746 | 48.66 | -10.7 | -6.2 | відсутн. |  |  | 0.5702 | 100
7 | [23 empty] | 0.6111 | 0
8 | [23 empty] | 0.6142 | 0
9 | [23 empty] | 0.6033 | 0
10 | [23 empty] | 0.6076 | 0
11 | [23 empty] | 0.7702 | 0
12 | [23 empty] | 0.6409 | 0
13 | 77.988 | 12.343 | 3.355 | 0.19 | 0.337 | 0.01 | 0.037 | 0.032 | 0.014 | 0.005 | 1.15 | 4.539 | 0.851 | 37.03 | 8845 | 40.89 | 9767 | 48.65 | -9.7 | -5.4 |  |  |  | 0.6598 | 100
14 | [23 empty] | 0.5732 | 0
15 | [23 empty] | 0.5717 | 0
16 | [21 empty] | < 20 | < 6,0 | 0.5819 | 0
17 | [23 empty] | 0.5574 | 0
18 | [23 empty] | 0.5854 | 0
19 | [23 empty] | 0.5192 | 0
20 | [23 empty] | 0.5148 | 0
21 | 77.463 | 12.947 | 3.31 | 0.19 | 0.33 | 0.01 | 0.037 | 0.033 | 0.014 | 0.004 | 1.169 | 4.493 | 0.854 | 37.17 | 8878 | 41.04 | 9803 | 48.76 | -10 | -6.2 |  |  |  | 0.4872 | 100 | ОК
22 | [23 empty] | 0.0078 | 0
23 | [23 empty] | 0.8162 | 0
24 | [23 empty] | 0.5029 | 0
25 | [23 empty] | 0.5514 | 0
26 | [23 empty] | 0.5336 | 0
27 | [23 empty] | 0.4699 | 0
28 | [23 empty] | 0.4709 | 0
29 | 78.111 | 12.558 | 3.16 | 0.179 | 0.312 | 0.009 | 0.037 | 0.032 | 0.011 | 0.005 | 1.216 | 4.37 | 0.848 | 36.99 | 8834 | 40.85 | 9672 | 48.7 | -8.1 | -4.2 |  |  |  | 0.4681 | 100
30 | [23 empty] | 0.4923 | 0
[17 empty] | Сумарне значення за місяць, тис. м³ | [6 empty] | 16.6401
| Головний інженер Лубенського ЛВУМГ Сирота В.П. | [15 empty] | 30.06.2016 року
| Підрозділу підприємства, якому підпорядкована ХАЛ | [8 empty] | прізвище |  | підпис | [5 empty] | дата
| Завідувач ВХАЛ Лубенського ЛВУМГ Федченко Л.Д. | [15 empty] | 30.06.2016 року
| ХАЛ, де здійснювались аналізи газу | [8 empty] | прізвище |  | підпис | [5 empty] | дата