## звит (3)
ПАТ "УКРТРАНСГАЗ"
Філія УМГ"Київтрансгаз"
Диканське ЛВУМГ
Вимірювальна
хіміко-аналітична лабораторія
Свідоцтво про атестацію № 186-13 чинне до 05.12.2018 р
ПАСПОРТ ФІЗИКО-ХІМІЧНИХ ПОКАЗНИКІВ ПРИРОДНОГОГАЗУ №15-44
переданого ПАТ "УКРТРАНСГАЗ", філія УМГ "Київтрансгаз", Диканським ЛВУМГ та прийнятого ПАТ"Полтавагаз" з газопроводу Шебелінка - Полтава - Київ (ШПК) через ГРС Диканька
за період з 1 червня по 30 червня 2016р.
Дата відбору | Умови відбору проби |  | Компонентний склад, МВУ 045/05-2011 , молярна частка, % мол. | [9 empty] | Температрура точки роси вологи (Р=3,92МПа), оС, | Температрура точки роси вуглеводнів оС | Густина, кг/м3 | Теплота згоряння нижча МВУ 045/05-2011, (ккал/м3/МДж/м3) | Теплота згоряння вища МВУ 045/05-2011, ккал/м3/МДж/м3) | Число Воббе вище МВУ 045/05-2011, (ккал/м3/МДж/м3) | Маса механічних домішок,г/м3 ГОСТ 22387.4 -77 | Масова концентрація сірководню ГОСТ 22387-97, г/м3 | Масова концентрація меркаптанової сірки ГОСТ 22387.4-77,г/м3
| Р,кгс/см2 | t,оС | метан | етан | пропан | І-бутан | н-бутан | нео-пентан і-пентан н-пентан | гексани та вищі | азот | діоксид вуглецю | кисень
при 20 0С, 101,325 кПа
2016-06-10 | [18 empty] | відс. | <0,006г/м3 | <0,02г/м3
2016-06-02 | 24.5 | 16 | 89.652 | 4.9964 | 1.1314 | 0.1 | 0.1692 | 0.0021 | 0.0806 | 2.026 | 1.7412 | 0.0112 |  |  | 0.7506 | 8233 | 9119 | 11552
[8 empty] | 0.0465 | [7 empty] | 34.4693 | 38.1788 | 48.3651
0.0434
2016-06-10 | 23.5 | 16.8 | 88.9977 | 5.1619 | 1.1432 | 0.0793 | 0.1401 | 0.0014 | 0.0581 | 2.2563 | 2.0769 | 0.0145 |  |  | 0.7547 | 8179 | 9059 | 11443
[8 empty] | 0.0363 | [7 empty] | 34.2432 | 37.9276 | 47.9087
0.0342
2016-06-16 | 24.5 | 19 | 89.3067 | 5.0786 | 1.1708 | 0.0849 | 0.1494 | 0.0015 | 0.0697 | 2.0375 | 2.0106 | 0.0136 |  |  | 0.7535 | 8208 | 9091 | 11494
[8 empty] | 0.0392 | [7 empty] | 34.3647 | 38.0615 | 48.1223
0.0376
2016-06-30 | [12 empty] | -5.8 | -7.4
Сумарна добова витрата за місяць, тис.м3 | [6 empty] | 137.432
Заступник начальника Диканського ЛВУМГ | [9 empty] | Герасименко І.М. | [8 empty] | 01.07.2016р.
Завідувач вимірювальної хіміко-аналітичної лабораторії Диканського ЛВУМГ | [9 empty] | Горшковоз О.В. | [8 empty] | 01.07.2016р.