## паспорт ФХП Прогрес
Вимірювальна хіміко-аналітична лабораторія
Гребінківського ПМ Лубенського ЛВУМГ
свідоцтво про атестацію № 200-15, чинне до 31.12.2018р.
ПАСПОРТ ФІЗИКО-ХІМІЧНИХ ПОКАЗНИКІВ ПРИРОДНОГО ГАЗУ № 15-49
переданого ПАТ "УКРТРАНСГАЗ", філія УМГ "КИЇВТРАНСГАЗ", Лубенським ЛВУМГ та прийнятого ПАТ "ЧЕРКАСИГАЗ"
по газопроводу ПРОГРЕС
за період з 1 червня по 30 червня 2016 року
Число місяця | Компонентний склад, % об. | [11 empty] | Густина, кг/м3 | Теплота згоряння нижча, МДж/м3 | теплота зоряння нижча ккал/м³ | Теплота згоряння вища, МДж/м3 | Теплота згоряння вища ккал/м³ | Число Воббе вище, МДж/м3 | Температура точки роси вологи (Р = 3.92 МПа), ºС | Температура точки роси вуглеводнів, ºС | Масова концентрація сірководню, г/м3 | Масова концентрація меркаптанової сірки, г/м3 | Маса механічних домішок, г/м3 | Добова витрата газу, тис. м³ | Сумарна витрата газу за місяць, тис. м³
| метан | етан | пропан | ізо-бутан | н-бутан | нео-пентан | ізо-пентан | н-пентан | гексани та вищі | кисень | азот | діоксид вуглецю
при 20 ºС, 101,325 кПа
1 | 94.4823 | 3.2533 | 1.0444 | 0.1657 | 0.1562 | 0.0019 | 0.0298 | 0.0217 | 0.0152 | 0.0049 | 0.5601 | 0.2647 | 0.7128 | 34.87 | 8328.56 | 38.63 | 9226.621 | 50.21 | -21.2 | -16.4 |  |  |  | 51063 | 392686
2 | 94.899 | 2.9933 | 0.9581 | 0.1537 | 0.1448 | 0.0017 | 0.0286 | 0.0208 | 0.0146 | 0.0056 | 0.5517 | 0.228 | 0.7093 | 34.75 | 8299.8985 | 38.5 | 9195.571 | 50.17 | -21.4 | -16.2 |  |  |  | 49858
3 | 94.8141 | 3.0588 | 0.9665 | 0.1539 | 0.1453 | 0.0014 | 0.0285 | 0.0209 | 0.0159 | 0.005 | 0.5528 | 0.2368 | 0.71 | 34.77 | 8304.6754 | 38.52 | 9200.3479 | 50.18 | -21.5 | -16.2 |  |  |  | 49 059
6 | перекачка через ПВВГ МГ "УПУ"
7 | перекачка через ПВВГ МГ "УПУ"
9 | перекачка через ПВВГ МГ "УПУ"
10 | перекачка через ПВВГ МГ "УПУ"
13 | перекачка через ПВВГ МГ "УПУ"
14 | перекачка через ПВВГ МГ "УПУ"
15 | перекачка через ПВВГ МГ "УПУ"
16 | перекачка через ПВВГ МГ "УПУ"
17 | перекачка через ПВВГ МГ "УПУ"
21 | 93.9572 | 3.6006 | 1.1468 | 0.1834 | 0.1738 | 0.0024 | 0.0332 | 0.0241 | 0.0181 | 0.0044 | 0.5658 | 0.2902 | 0.7172 | 35.04 | 8369.1638 | 38.81 | 9269.6133 | 50.3 | -21.5 | -16.3 |  |  |  | 51112
22 | 93.863 | 3.6514 | 1.1658 | 0.1864 | 0.1766 | 0.0026 | 0.033 | 0.0239 | 0.0191 | 0.0045 | 0.5758 | 0.2979 | 0.718 | 35.07 | 8376.3292 | 38.84 | 9276.7786 | 50.3 | -20.5 | -16 |  |  |  | 50025
23 | 93.6705 | 3.7673 | 1.2231 | 0.1962 | 0.1851 | 0.0034 | 0.0352 | 0.0256 | 0.0179 | 0.0046 | 0.5693 | 0.3017 | 0.7198 | 35.14 | 8393.0484 | 38.92 | 9295.8863 | 50.35 | -19.8 | -15.6 |  |  |  | 48982
24 | 93.5725 | 3.801 | 1.2482 | 0.2004 | 0.1893 | 0.0028 | 0.0346 | 0.0254 | 0.0187 | 0.0048 | 0.5999 | 0.3024 | 0.7206 | 35.16 | 8397.8254 | 38.94 | 9300.6632 | 50.34 | -20.2 | -15.8 |  |  |  | 47561
29 | 93.64 | 3.748 | 1.243 | 0.2067 | 0.1994 | 0.0038 | 0.0387 | 0.0287 | 0.0231 | 0.0045 | 0.5541 | 0.3099 | 0.7207 | 35.18 | 8402.6023 | 38.96 | 9305.4402 | 50.37 | -21 | -16.6 |  |  |  | 49055
30 | 93.7503 | 3.6848 | 1.2162 | 0.2022 | 0.1956 | 0.0044 | 0.0385 | 0.0288 | 0.025 | 0.0047 | 0.5501 | 0.2994 | 0.7198 | 35.16 | 8397.8254 | 38.93 | 9298.2748 | 50.36 | -20.7 | -15.8 |  |  |  | 45030
Головний інженер Лубенського ЛВУМГ В.П Сирота ___________________ 30.06.2016 р.
В.о. керівника лабораторії ВХАЛ Гребінківського ПМ Л.П. Борсук ___________________ 30.06.2016 р.