## ПАТ "Полтавагаз"
| ПАТ "Укртрансгаз" | [11 empty] | Вимірювальна хіміко-аналітична лабораторія Кременчуцького ЛВУМГ
| Філія "УМГ "Черкаситрансгаз" | [11 empty] | свідоцтво про атестацію № 0612 КФ чинне до 20.06.2019
Кременчуцьке ЛВУМГ
ПАСПОРТ ФІЗИКО-ХІМІЧНИХ ПОКАЗНИКІВ ПРИРОДНОГО ГАЗУ №15-9
переданого Кременчуцьким ЛВУМГ та прийнятого ПАТ "Полтавагаз" Полтавської області
перелік ГРС, на які поширюються результати контролю: КС-15 ГРС Коновалівка
по газопроводу "Союз"
за червень 2016р.
Число місяця | Компонентний склад, % об. | [11 empty] | при 20°С; 101,325 кПа
| Метан, С1 | Етан, С2 | Пропан, С3 | Ізо - бутан, С4 | Н - бутан, С4 | нео-пентан, нео-С5 | ізо-пентан, і-С5 | н-пентан, н-С5 | гексани та вищі, С6+ | Кисень, О2 | Азот, N2 | Діоксид вуглецю, CО2 | Густина | Теплота згоряння НИЖЧА | Теплота згоряння НИЖЧА | Теплота згоряння ВИЩА | Теплота згоряння ВИЩА | Число ВОББЕ вище | Число ВОББЕ вище | Температура точки роси за вологою (Р=3,92 МПа) | Масова концентрація сірководню | Масова концентрація меркаптанової сірки | Маса механічних домішок
| % | % | % | % | % | % | % | % | % | % | % | % | кг/м3 | МДж/м3 | ккал/м3 | МДж/м3 | ккал/м3 | МДж/м3 | ккал/м3 | °С | г/м3 | г/м3 | г/м3
06 | 94.945 | 2.875 | 0.874 | 0.138 | 0.13 | 0.002 | 0.026 | 0.018 | 0.012 | 0.01 | 0.745 | 0.225 | 0,7078 | 34,57 | 8 257 | 38,33 | 9 154 | 50,00 | 11 940 | -21,6
13 | 94.654 | 3.075 | 0.961 | 0.149 | 0.142 | 0.003 | 0.029 | 0.019 | 0.013 | 0.008 | 0.711 | 0.236 | 0,7105 | 34,70 | 8 288 | 38,47 | 9 187 | 50,09 | 11 961 | -15,9
21 | 94.678 | 2.979 | 0.967 | 0.15 | 0.145 | 0.002 | 0.029 | 0.021 | 0.014 | 0.01 | 0.764 | 0.241 | 0,7105 | 34,66 | 8 279 | 38,43 | 9 177 | 50,03 | 11 949 | -10,9
29 | 94.836 | 2.938 | 0.963 | 0.162 | 0.159 | 0.003 | 0.033 | 0.024 | 0.017 | 0.006 | 0.655 | 0.204 | 0,7099 | 34,73 | 8 296 | 38,50 | 9 196 | 50,15 | 11 978 | -15,5 | <0,001 | <0,001 | 0
| е22 | 23 | 24 | 25 | 26 | 27 | 28 | 29 | 30 | 31 | 32 | 33 | 39 | 40 | 41 | 42 | 43 | 44 |  | 46 | 37 | 36 | 35
| Начальник Кременчуцького ЛВУМГ | [8 empty] | Кучерук В. М. | [7 empty] | 01.07.2016р.
| Керівник підрозділу підприємства, якому підпорядкована лабораторія | [8 empty] | П. І. Б. |  |  |  | підпис |  |  |  | дата
| Лаборант ВХАЛ | [8 empty] | Голованова Ж. К. | [7 empty] | 01.07.2016р.
| Лабораторія, де здійснювались вимірювання газу | [8 empty] | П. І. Б. |  |  |  | підпис |  |  |  | дата