## Лист1
ПАТ "УКРТРАНСГАЗ"
Філія "УМГ"ЛЬВІВТРАНСГАЗ"
Рівненське ЛВУМГ
Вимірювальна хіміко-аналітична лабораторія
Свідоцтво про атестацію № РТ 0031/2015 дійсне до 22.04.2020 р.
ПАСПОРТ 16-4 ФІЗИКО-ХІМІЧНИХ ПОКАЗНИКІВ ПРИРОДНОГО ГАЗУ
переданого Рівненським ЛВУМГ та прийнятого ПАТ "Рівнегаз",по газопроводу Коростень - Рокитне і газопроводу Рокитне - Дубровиця від ГРС: Рокитне,Карпилівка,Федорівка,Дубровиця за період з 06.06.2016р. по 30.06.2016р.
Число місяця | Компонентний склад, % мол. | [11 empty] | при 20°С; 101,325 кПа | [5 empty] | Температура точки роси вологи (Р=3.92 Мпа), ºС | Температура точки роси вуглеводнів, ºС | Маса механічних домішок, г/м³ | Масова концентрація меркаптанової сірки, г/м³ | Масова концентрація сірководню, г/м³ | Об'єм газу м³
| метан C1 | етан C2 | пропан C3 | ізо-бутан i-C4 | н-бутан н C4 | нео-пентан нео-C5 | ізо-пентан i-C5 | н-пентан н-C5 | гексани та вищі C6+ | Кисень О2 | азот N2 | діоксид вуглецю CO2 | густина кг/м³ | теплота зоряння нижча МДж/м³ | теплота зоряння нижча кКал/м³ | Теплота згоряння вища МДж/м³ | Теплота згоряння вища кКал/м³ | число Воббе вище МДж/м³
2016-06-06 | 93.4741 | 3.312 | 0.8595 | 0.1206 | 0.1406 | 0.0011 | 0.0351 | 0.0327 | 0.0217 | 0.01 | 1.1079 | 0.8848 | 0.7205 | 34.38 | 8210.3 | 38.08 | 9095.84 | 49.26 | [6 empty] | 100.0001
2016-06-13 | 94.0176 | 3.0347 | 0.82 | 0.1113 | 0.1332 | 0.0011 | 0.0334 | 0.0275 | 0.013 | 0.0087 | 1.0625 | 0.7371 | 0.7157 | 34.32 | 8196.05 | 38.02 | 9081.19 | 49.35 | [6 empty] | 100.0001
2016-06-21 | 93.596 | 3.2322 | 0.8457 | 0.1131 | 0.1373 | 0.0019 | 0.0342 | 0.0278 | 0.0082 | 0.0097 | 1.1284 | 0.8653 | 0.719 | 34.32 | 8196.2 | 38.02 | 9080.74 | 49.23 | [6 empty] | 99.9998
2016-06-30 | 91.9967 | 3.9225 | 0.9609 | 0.1242 | 0.1554 | 0.0025 | 0.0375 | 0.0337 | 0.0208 | 0.0096 | 1.3409 | 1.3952 | 0.7328 | 34.36 | 8206.22 | 38.05 | 9089.17 | 48.81 |  |  | не визн. | не визн. | не визн. |  | 99.9998
| Начальник управління | [8 empty] | Олійник І.Я. | [6 empty] | 01.07.2016 р.
| Підрозділу підприємства, якому підпорядкована ХАЛ | [8 empty] | прізвище |  |  |  | підпис |  |  |  | дата
| Керівник лабораторії | [8 empty] | Кузьмін А.Б. | [6 empty] | 01.07.2016 р.
| ХАЛ, де здійснювались аналізи газу | [8 empty] | прізвище |  |  |  | підпис |  |  |  | дата