## Паспорт
ПАТ "УКРТРАНСГАЗ"
Філія "УМГ "ХАРКІВТРАНСГАЗ"
Харківський п/м Харківського ЛВУМГ
Вимірювальна хіміко-аналітична лабораторія
Свідоцтво про атестацію № ______________ дійсне до _________________ р. |  |  | № 100-359/2015 |  | дійсне до 20.12.2018 р.
ПАСПОРТ ФІЗИКО-ХІМІЧНИХ ПОКАЗНИКІВ ПРИРОДНОГО ГАЗУ
переданого Харківським ЛВУМГ та прийнятого ПАТ "Харківгаз", ПАТ "Харківміськгаз" по ГРС-4 м.Харків
з газопроводу ШХ за період з 01.06.2016 по 30.06.2016
Число місяця | Компонентний склад , % мол. | [11 empty] | Фізико-хімічні показники газу, при 20 ºС, 101,325 кПа | [5 empty] | Температура точки роси вологи (Р = 3.92 МПа) | Температура точки роси вуглеводів, ºС | Маса механічних домішок, г/100м3 | Масова концентрація меркаптанової сірки, г/м3 | Масова концентрація сірководню, г/м3
| метан C₁ | етан C₂ | пропан С₃ | ізо-бутан i-C₄ | н-бутан н C₄ | нео-пентан нео-C₅ | ізо-пентан i-C₅ | н-пентан н-C₅ | гексани та вищі C₆+ | Кисень О₂ | азот N₂ | діоксид вуглецю CO₂ | Густина, кг/м3 | Теплота згоряння нижча, МДж/м3(кВт⋅год/м3) | Теплота зоряння нижча кКал/м³ | Теплота згоряння вища, МДж/м3 (кВт⋅год/м3) | Теплота згоряння вища кКал/м³ | Число Воббе вище, МДж/м3 (кВт⋅год/м3)
1 | [23 empty] | 0
2 | [23 empty] | 0
3 | [23 empty] | 0
4 | [23 empty] | 0
5 | [23 empty] | 0
6 | [23 empty] | 0
7 | [23 empty] | 0
8 | [23 empty] | 0
9 | [23 empty] | 0
10 | [23 empty] | 0
11 | [23 empty] | 0
12 | [23 empty] | 0
13 | [23 empty] | 0
14 | [23 empty] | 0
15 | [23 empty] | 0
16 | [23 empty] | 0
17 | 89.0093 | 4.7916 | 1.6495 | 0.169 | 0.3369 | 0.0033 | 0.078 | 0.0674 | 0.1064 | 0.0706 | 2.6117 | 1.1063 | 0.7576 | 34.96 | 8349 | 38.68 | 9239 | 48.78 | -8.6 | -4.9 | відсутні | <0,0002 | 0.0015 | 100 | ОК
18 | [23 empty] | 0
19 | [23 empty] | 0
20 | [23 empty] | 0
21 | 89.5321 | 4.7814 | 1.6377 | 0.1662 | 0.33 | 0.0032 | 0.0767 | 0.0659 | 0.1061 | 0.0356 | 2.1578 | 1.1073 | 0.7547 | 35.1 | 8384 | 38.84 | 9278 | 49.07 | -8.9 | -5.2 |  |  |  | 100 | ОК
22 | [23 empty] | 0
23 | 89.1164 | 4.795 | 1.638 | 0.1668 | 0.3325 | 0.0032 | 0.0777 | 0.0673 | 0.1076 | 0.0731 | 2.5106 | 1.1118 | 0.757 | 34.98 | 8355 | 38.71 | 9245 | 48.83 | -8.4 | -4.5 |  |  |  | 100 | ОК
24 | [23 empty] | 0
25 | [23 empty] | 0
26 | [23 empty] | 0
27 | [23 empty] | 0
28 | [23 empty] | 0
29 | 89.0663 | 4.8178 | 1.6577 | 0.161 | 0.3101 | 0.0027 | 0.0614 | 0.0502 | 0.0677 | 0.0685 | 2.6135 | 1.1231 | 0.7555 | 34.85 | 8324 | 38.57 | 9212 | 48.7 | -8.8 | -5.7 | відсутні | <0,0002 | 0.0016 | 100 | ОК
30 | [23 empty] | 0
31 | [23 empty] | 0
31 | [23 empty] | 0
| Начальник Харківського ЛВУМГ | [12 empty] | Ханикін С.Ю. | [6 empty] | 2016-07-01
|  | Підрозділу підприємства, якому підпорядкована ВХАЛ | [11 empty] | прізвище |  |  |  |  | підпис |  |  | дата
| Завідувач лабораторії Харківського ПМ Харківського ЛВУМГ | [12 empty] | Крупчицький Д.О. | [6 empty] | 2016-07-01
|  | ВХАЛ, де здійснювались аналізи газу | [11 empty] | прізвище |  |  |  |  | підпис |  |  | дата

## Додаток
ПАТ "УКРТРАНСГАЗ"
Філія "УМГ "ХАРКІВТРАНСГАЗ"
Харківський п/м Харківського ЛВУМГ
Додаток до Паспорту фізико-хімічних показників природного газу
переданого Харківським ЛВУМГ та прийнятого ПАТ "Харківгаз", ПАТ "Харківміськгаз" по ГРС-4 м.Харків
з газопроводу ШХ за період з 01.06.2016 по 30.06.2016
Число місяця | Обсяг газу, переданого за добу, м3 | [19 empty] | Загальний обсяг газу, м3 | Теплота згоряння ниижа, (за поточну добу та середньозважене значення за місяць) МДж/м3
| ГРС-4 м.Харків місто | ГРС-4 м.Харків с.Бабаї
1 | [20 empty] | 0 | 34.96 | Если в первом числе месяца у нас не было измерения ФХП, то в X15 вводим последнее значение Теплоты сгорания низшей вручную из прошлого месяца!
2 | [20 empty] | 0 | 34.96
3 | [20 empty] | 0 | 34.96
4 | [20 empty] | 0 | 34.96
5 | [20 empty] | 0 | 34.96
6 | [20 empty] | 0 | 34.96
7 | [20 empty] | 0 | 34.96
8 | [20 empty] | 0 | 34.96
9 | [20 empty] | 0 | 34.96
10 | [20 empty] | 0 | 34.96
11 | [20 empty] | 0 | 34.96
12 | [20 empty] | 0 | 34.96 | Столбец X не трогать, данные пересчитываются и переносятся из Паспорта!
13 | [20 empty] | 0 | 34.96
14 | [20 empty] | 0 | 34.96
15 | [20 empty] | 0 | 34.96
16 | 248369.84 | 3823.59 | [18 empty] | 252193.43 | 34.96
17 | 425653.94 | 3651.07 | [18 empty] | 429305.01 | 34.96
18 | 375647.81 | 3846.29 | [18 empty] | 379494.1 | 34.96
19 | 303350.66 | 3444.55 | [18 empty] | 306795.21 | 34.96
20 | 396941.78 | 3660.74 | [18 empty] | 400602.52 | 34.96
21 | 425247.28 | 3315.01 | [18 empty] | 428562.29 | 35.1
22 | 351672.97 | 3303.04 | [18 empty] | 354976.01 | 35.1
23 | 424489.25 | 3400.14 | [18 empty] | 427889.39 | 34.98
24 | 440675.81 | 3387.12 | [18 empty] | 444062.93 | 34.98
25 | 351148.06 | 3598.24 | [18 empty] | 354746.3 | 34.98
26 | 333464.84 | 3469.48 | [18 empty] | 336934.32 | 34.98
27 | 367893.16 | 3381.85 | [18 empty] | 371275.01 | 34.98
28 | 391410.13 | 3481.54 | [18 empty] | 394891.67 | 34.98
29 | 416970.56 | 3357.07 | [18 empty] | 420327.63 | 34.85
30 | 439923.91 | 3511.06 | [18 empty] | 443434.97 | 34.85
31 | 0 | 0 | [18 empty] | 0 | 34.85
Загальний обсяг газу, м3 | 5692860 | 52630.79 | 0 | 0 | 0 | 0 | 0 | 0 | 0 | 0 | 0 | 0 | 0 | 0 | 0 | 0 | 0 | 0 | 0 | 0 | 5745490.79 | 34.9707 | Столбец X не трогать, данные пересчитываются и переносятся из Паспорта!
31
| Начальник Харківського ЛВУМГ | [12 empty] | Ханикін С.Ю. | [6 empty] | 2016-07-01
|  | Керівник підрозділу підприємства | [11 empty] | прізвище |  |  |  |  | підпис |  |  | дата
| Начальник служби ГВ та М | [12 empty] | Щербак С.О. | [6 empty] | 2016-07-01
|  | Керівник служби, відповідальної за облік газу | [11 empty] | прізвище |  |  |  |  | підпис |  |  | дата