## Паспорт ФХП
ПАТ "УКРТРАНСГАЗ" Філія УМГ "ХАРКІВТРАНСГАЗ" Панютинський пм Шебелинського ЛВУМГ
Вимірювальна хіміко-аналітична лабораторія Свідоцтво про атестацію №100-358/2015 дісне до 20.12.2018р.
ПАСПОРТ ФІЗИКО-ХІМІЧНИХ ПОКАЗНИКІВ ПРИРОДНОГО ГАЗУ
переданого |  | Шебелинське ЛВУМГ |  |  |  |  | та прийнятого | ПАТ "ХАРКІВГАЗ" |  |  |  | перелік ГРС на які поширюються результати контролю
ГРС Браілівка, ГРС Смирнівка, ГРС Близнюки, ГРС Лозова, ГРС Панютине, ПВВГ Панютине, ГРС Миколаївка
з газопроводу |  |  | ШДКРІ |  |  | за період з 01.06.2016 по 30.06.2016
Число місяця | Компонентний склад, мол.% | [11 empty] | при 20 °С, 101,325 кПа | [5 empty] | Температура точки роси вологи (Р=3,92 МПа), °С | Температура точки роси вуглеводнів, °С | Масова концентрація сірководню, мг/м3 | Масова концентрація меркаптанової сірки, мг/м3 | Маса механічних домішок, г/м3
| метан С1 | етан С2 | пропан С3 | ізо-бутан і-С4 | н-бутан н-С4 | нео-пентан нео-С4 | ізо-пентан і-С5 | н-пентан н-С5 | гексани та вищі С6+ | кисень О2 | азот N2 | діоксид вуглецю CO2 | Густина, кг/м3 | Теплота згоряння нижча, МДж/м3 | Теплота згоряння нижча, Ккал/м3 | Теплота згоряння вища, МДж/м3 | Теплота згоряння вища, Ккал/м3 | Число Воббе вище, МДж/м3
1 | 95.0799 | 2.7269 | 0.8895 | 0.1411 | 0.1454 | 0.0019 | 0.311 | 0.242 | 0.0259 | 0.0069 | 0.6778 | 0.2492 | 0.7081 | 34.6073 | 8266 | 38.3453 | 9159 | 50.0095 | -17.7 | 0.5 |  |  |  | 100.4975
2 | 95.1952 | 2.6897 | 0.8706 | 0.1399 | 0.1445 | 0.002 | 0.0314 | 0.0246 | 0.0251 | 0.0075 | 0.6335 | 0.236 | 0.7073 | 34.6049 | 8265 | 38.3434 | 9158 | 50.0373 | -18.1 | 0.1 |  |  |  | 100
3 | 93.2586 | 3.9453 | 1.2755 | 0.1999 | 0.2001 | 0.0021 | 0.0402 | 0.0306 | 0.0284 | 0.0064 | 0.6308 | 0.3822 | 0.7236 | 35.2063 | 8409 | 38.9856 | 9312 | 50.2992 | -17.3 | 0.3 |  |  |  | 100.0001
4 | [23 empty] | 0
5 | [23 empty] | 0
6 | 93.6596 | 3.7069 | 1.1735 | 0.1833 | 0.1847 | 0.0021 | 0.0374 | 0.0288 | 0.0269 | 0.0058 | 0.6249 | 0.366 | 0.72 | 35.0669 | 8376 | 38.8367 | 9276 | 50.2298 | -17.6 | -0.2 |  |  | відс. | 99.9999
7 | 93.3167 | 3.9206 | 1.2473 | 0.1951 | 0.1958 | 0.0021 | 0.0391 | 0.03 | 0.0283 | 0.0064 | 0.638 | 0.3804 | 0.7229 | 35.1745 | 8401 | 38.9515 | 9303 | 50.2781 | -17.5 | -4.9 |  |  |  | 99.9998
8 | 93.8015 | 3.6148 | 1.1418 | 0.1792 | 0.1808 | 0.0021 | 0.0371 | 0.0285 | 0.0269 | 0.0074 | 0.6294 | 0.3504 | 0.7188 | 35.0226 | 8365 | 38.7894 | 9265 | 50.2111 | -18.6 | -4.8 |  |  |  | 99.9999
9 | 93.5183 | 3.8023 | 1.2007 | 0.1881 | 0.1884 | 0.0021 | 0.0382 | 0.0294 | 0.0284 | 0.0061 | 0.6211 | 0.377 | 0.7212 | 35.1134 | 8387 | 38.8864 | 9288 | 50.2518 | -18 | -0.6 |  |  |  | 100.0001
10 | 93.1606 | 4.0348 | 1.2639 | 0.1968 | 0.1962 | 0.0021 | 0.0393 | 0.0303 | 0.0288 | 0.006 | 0.6302 | 0.4104 | 0.7241 | 35.2084 | 8409 | 38.9875 | 9312 | 50.2815 | -17.9 | -0.4 |  |  |  | 99.9994
11 | [23 empty] | 0
12 | [23 empty] | 0
13 | 93.1485 | 4.0345 | 1.265 | 0.1969 | 0.1982 | 0.0021 | 0.0401 | 0.0312 | 0.0298 | 0.0058 | 0.6315 | 0.4163 | 0.7243 | 35.2114 | 8410 | 38.9906 | 9313 | 50.279 | -18.2 | -1.3 |  |  |  | 99.9999
14 | 93.4669 | 3.8445 | 1.2199 | 0.1904 | 0.1914 | 0.0021 | 0.0392 | 0.0303 | 0.0297 | 0.0057 | 0.6148 | 0.3651 | 0.7217 | 35.1485 | 8395 | 38.9242 | 9297 | 50.284 | -18.2 | -1.3 | відс. | 1 |  | 100
15 | 93.5465 | 3.361 | 1.0259 | 0.1426 | 0.1655 | 0.0015 | 0.0307 | 0.0242 | 0.0227 | 0.0086 | 1.3783 | 0.2925 | 0.7177 | 34.6063 | 8266 | 38.3345 | 9156 | 49.6604 | -18.1 | -1.6 |  |  |  | 100
16 | 93.3943 | 3.3678 | 1.0127 | 0.1352 | 0.1606 | 0.0014 | 0.0385 | 0.0226 | 0.0205 | 0.0086 | 1.5502 | 0.2975 | 0.7181 | 34.5255 | 8246 | 38.2457 | 9135 | 49.5307 | -17.1 | -1 |  |  |  | 100.0099
17 | 93.0913 | 3.5816 | 1.0929 | 0.1505 | 0.1789 | 0.0015 | 0.0327 | 0.0257 | 0.0232 | 0.008 | 1.5394 | 0.2743 | 0.7208 | 34.672 | 8281 | 38.403 | 9172 | 49.6407 | -17.7 | -1.2 |  |  |  | 100
18 | [23 empty] | 0
19 | [23 empty] | 0
20 | [23 empty] | 0
21 | 93.2477 | 3.5141 | 1.0869 | 0.151 | 0.1777 | 0.0017 | 0.0329 | 0.0261 | 0.0268 | 0.0076 | 1.4298 | 0.2976 | 0.7202 | 34.6852 | 8284 | 38.4183 | 9176 | 49.6822 | -17 | -1 |  |  |  | 99.9999
22 | 93.3225 | 3.4612 | 1.0592 | 0.15 | 0.1784 | 0.0017 | 0.0323 | 0.0259 | 0.0246 | 0.0077 | 1.4602 | 0.2763 | 0.7194 | 34.65 | 8276 | 38.3804 | 9167 | 49.6615 | -16.1 | -0.2 |  |  | відс. | 100
23 | 93.3909 | 3.3421 | 1.0596 | 0.1485 | 0.1805 | 0.0016 | 0.034 | 0.0275 | 0.0262 | 0.0076 | 1.4873 | 0.2943 | 0.7192 | 34.6098 | 8266 | 38.3368 | 9157 | 49.6126 | -15.9 | -1.3 |  |  |  | 100.0001
24 | 93.0603 | 3.8909 | 1.2185 | 0.1819 | 0.1946 | 0.002 | 0.0385 | 0.03 | 0.0291 | 0.0066 | 0.9659 | 0.3817 | 0.7238 | 35.0304 | 8367 | 38.793 | 9266 | 50.0428 | -11.8 | -1.7 |  |  |  | 100
25 | [23 empty] | 0
26 | [23 empty] | 0
27 | [23 empty] | 0
28 | [23 empty] | 0
29 | 93.4062 | 3.4207 | 1.0441 | 0.154 | 0.1834 | 0.0018 | 0.0335 | 0.0269 | 0.0272 | 0.0071 | 1.4382 | 0.257 | 0.7189 | 34.6581 | 8278 | 38.3897 | 9169 | 49.6897 | -12.1 | -1.1 | відс. | 0.7 |  | 100.0001
30 | 93.3743 | 3.4877 | 1.0714 | 0.1583 | 0.1883 | 0.0019 | 0.0353 | 0.028 | 0.0297 | 0.0068 | 1.3538 | 0.2645 | 0.7196 | 34.7294 | 8295 | 38.467 | 9188 | 49.766 | -12 | -1.9 |  |  |  | 100
0
0
0
Керівник |  |  |  | Головний інженер Шебелинського ЛВУМГ | [8 empty] | Буховцев О.Л.
|  |  |  | підрозділу підприємства, якому підпорядковується лабораторія | [8 empty] | прізвище |  |  |  |  | підпис |  |  | дата
Керівник лабораторії |  |  |  | Завідувач вимірювальної хіміко-аналітичної лабораторії | [8 empty] | Касьянова С.В.
|  |  |  | лабораторія, де здійснювались аналізи газу | [8 empty] | прізвище |  |  |  |  | підпис |  |  | дата

## Додаток
ПАТ "УКРТРАНСГАЗ" Філія УМГ "ХАРКІВТРАНСГАЗ" Панютинський пм Шебелинського ЛВУМГ
Додаток до Паспорту фізико-хімічних показників природного газу
переданого |  | Шебелинське ЛВУМГ |  |  |  | та прийнятого | ПАТ "ХАРКІВГАЗ"
перелік ГРС на які поширюються результати контролю |  |  |  |  | ГРС Близнюки, ГРС Браілівка, ГРС Лозова,
ГРС Миколаївка, ГРС Панютине, ГРС Смирнівка, ПВВГ Панютине
з газопроводу |  | ШДКРІ |  | за період з 01.06.2016 по 30.06.2016
Число місяця | Обсяг газу, переданого за добу, м3 | [6 empty] | Загальний обсяг газу, м3 | Теплота згоряння ниижа, (за поточну добу та середньозважене значення за місяць), МДж/м3
| ГРС Близнюки | ГРС Браілівка | ГРС Лозова | ГРС Миколаївка | ГРС Панютине | ГРС Смирнівка | ПВВГ Панютине
1 | 1000000 | 1000000 | 1000000 | 1000000 | 1000000 | 1000000 | 1000000 | 7000000 | 34.6073 | 34.6073
2 | 1000000 | 1000000 | 1000000 | 1000000 | 1000000 | 1000000 | 1000000 | 7000000 | 34.6049 | 34.6049
3 | 1000000 | 1000000 | 1000000 | 1000000 | 1000000 | 1000000 | 1000000 | 7000000 | 35.2063 | 35.2063
4 | 1000000 | 1000000 | 1000000 | 1000000 | 1000000 | 1000000 | 1000000 | 7000000 | 35.2063 | 0
5 | 1000000 | 1000000 | 1000000 | 1000000 | 1000000 | 1000000 | 1000000 | 7000000 | 35.2063 | 0
6 | 1000000 | 1000000 | 1000000 | 1000000 | 1000000 | 1000000 | 1000000 | 7000000 | 35.0669 | 35.0669
7 | 1000000 | 1000000 | 1000000 | 1000000 | 1000000 | 1000000 | 1000000 | 7000000 | 35.1745 | 35.1745
8 | 1000000 | 1000000 | 1000000 | 1000000 | 1000000 | 1000000 | 1000000 | 7000000 | 35.0226 | 35.0226
9 | 1000000 | 1000000 | 1000000 | 1000000 | 1000000 | 1000000 | 1000000 | 7000000 | 35.1134 | 35.1134
10 | 1000000 | 1000000 | 1000000 | 1000000 | 1000000 | 1000000 | 1000000 | 7000000 | 35.2084 | 35.2084
11 | 1000000 | 1000000 | 1000000 | 1000000 | 1000000 | 1000000 | 1000000 | 7000000 | 35.2084 | 0
12 | 1000000 | 1000000 | 1000000 | 1000000 | 1000000 | 1000000 | 1000000 | 7000000 | 35.2084 | 0
13 | 1000000 | 1000000 | 1000000 | 1000000 | 1000000 | 1000000 | 1000000 | 7000000 | 35.2114 | 35.2114
14 | 1000000 | 1000000 | 1000000 | 1000000 | 1000000 | 1000000 | 1000000 | 7000000 | 35.1485 | 35.1485
15 | 1000000 | 1000000 | 1000000 | 1000000 | 1000000 | 1000000 | 1000000 | 7000000 | 34.6063 | 34.6063
16 | 1000000 | 1000000 | 1000000 | 1000000 | 1000000 | 1000000 | 1000000 | 7000000 | 34.5255 | 34.5255
17 | 1000000 | 1000000 | 1000000 | 1000000 | 1000000 | 1000000 | 1000000 | 7000000 | 34.672 | 34.672
18 | 1000000 | 1000000 | 1000000 | 1000000 | 1000000 | 1000000 | 1000000 | 7000000 | 34.672 | 0
19 | 1000000 | 1000000 | 1000000 | 1000000 | 1000000 | 1000000 | 1000000 | 7000000 | 34.672 | 0
20 | 1000000 | 1000000 | 1000000 | 1000000 | 1000000 | 1000000 | 1000000 | 7000000 | 34.672 | 0
21 | 1000000 | 1000000 | 1000000 | 1000000 | 1000000 | 1000000 | 1000000 | 7000000 | 34.6852 | 34.6852
22 | 1000000 | 1000000 | 1000000 | 1000000 | 1000000 | 1000000 | 1000000 | 7000000 | 34.65 | 34.65
23 | 1000000 | 1000000 | 1000000 | 1000000 | 1000000 | 1000000 | 1000000 | 7000000 | 34.6098 | 34.6098
24 | 1000000 | 1000000 | 1000000 | 1000000 | 1000000 | 1000000 | 1000000 | 7000000 | 35.0304 | 35.0304
25 | 1000000 | 1000000 | 1000000 | 1000000 | 1000000 | 1000000 | 1000000 | 7000000 | 35.0304 | 0
26 | 1000000 | 1000000 | 1000000 | 1000000 | 1000000 | 1000000 | 1000000 | 7000000 | 35.0304 | 0
27 | 1000000 | 1000000 | 1000000 | 1000000 | 1000000 | 1000000 | 1000000 | 7000000 | 35.0304 | 0
28 | 1000000 | 1000000 | 1000000 | 1000000 | 1000000 | 1000000 | 1000000 | 7000000 | 35.0304 | 0
29 | 1000000 | 1000000 | 1000000 | 1000000 | 1000000 | 1000000 | 1000000 | 7000000 | 34.6581 | 34.6581
30 | 1000000 | 1000000 | 1000000 | 1000000 | 1000000 | 1000000 | 1000000 | 7000000 | 34.7294 | 34.7294
0 | 1000000 | 1000000 | 1000000 | 1000000 | 1000000 | 1000000 | 1000000 | 7000000 | 34.7294 | 0
0 | 1000000 | 1000000 | 1000000 | 1000000 | 1000000 | 1000000 | 1000000 | 7000000 | 34.7294 | 0
0 | 1000000 | 1000000 | 1000000 | 1000000 | 1000000 | 1000000 | 1000000 | 7000000 | 34.7294 | 0
Загальний обсяг газу, м3 | 30000000 | 30000000 | 30000000 | 30000000 | 30000000 | 30000000 | 30000000 | 210000000 | 34.9166
Начальник Шебелинського ЛВУМГ |  |  |  | Іваньков О.В.
Керівник підрозділу підприємства |  |  |  | прізвище |  |  | підпис |  | дата
Начальник служби ГВ та М |  |  |  | Пивовар Є.В.
Керівник служби, відповідальної за облік газу |  |  |  | прізвище |  |  | підпис |  | дата

## Лист1
34.3224