## Паспорт
ПАТ "УКРТРАНСГАЗ"
Філія "УМГ"ХАРКІВТРАНСГАЗ"
Сєвєродонецьке ЛВУМГ
Вимірювальна хіміко-аналітична лабораторія
Свідоцтво про атестацію № РЬ 089/2014 дійсне до 06.06.2017 р.
ПАСПОРТ ФІЗИКО-ХІМІЧНИХ ПОКАЗНИКІВ ПРИРОДНОГО ГАЗУ
переданого Краматорським ЛВУМГ та прийнятого ПАТ "Харківгаз" по ГРС Ізюм, Барвінкове, Бражківка, Жовтень, Петровське, Степок.
з газопроводу Шебелинка-Слов`янськ за період з 01.06.2016р. по 30.06.2016р.
Число місяця | Компонентний склад , % мол. | [11 empty] | Фізико-хімічні показники газу, при 20 ºС, 101,325 кПа | [5 empty] | Температура точки роси вологи (Р = 3.92 МПа) | Температура точки роси вуглеводів, ºС | Маса механічних домішок, г/100м3 | Масова концентрація меркаптанової сірки, г/м3 | Масова концентрація сірководню, г/м3
| метан C₁ | етан C₂ | пропан С₃ | ізо-бутан i-C₄ | н-бутан н C₄ | нео-пентан нео-C₅ | ізо-пентан i-C₅ | н-пентан н-C₅ | гексани та вищі C₆+ | Кисень О₂ | азот N₂ | діоксид вуглецю CO₂ | Густина, кг/м3 | Теплота згоряння нижча, МДж/м3(кВт⋅год/м3) | Теплота зоряння нижча кКал/м³ | Теплота згоряння вища, МДж/м3 (кВт⋅год/м3) | Теплота згоряння вища кКал/м³ | Число Воббе вище, МДж/м3 (кВт⋅год/м3)
1 | 92.4846 | 4.0552 | 1.0099 | 0.132 | 0.221 | 0.0055 | 0.0753 | 0.0603 | 0.1167 | 0.0085 | 1.5229 | 0.3081 | 0.728 | 34.97 | 8353 | 38.72 | 9249 | 49.81 | [5 empty] | 100 | ОК
2 | [23 empty] | 0
3 | [23 empty] | 0
4 | [23 empty] | 0
5 | [23 empty] | 0
6 | [23 empty] | 0
7 | 92.4679 | 4.1147 | 1.0042 | 0.1269 | 0.21 | 0.0193 | 0.0562 | 0.045 | 0.0784 | 0.0083 | 1.5808 | 0.2883 | 0.7265 | 34.89 | 8333 | 38.63 | 9227 | 49.74 |  |  | відс. | 0.006 | 0.0001 | 100 | ОК
8 | [23 empty] | 0
9 | [23 empty] | 0
10 | [23 empty] | 0
11 | [23 empty] | 0
12 | [23 empty] | 0
13 | [23 empty] | 0
14 | 92.5312 | 4.0812 | 0.9801 | 0.1266 | 0.2067 | 0.0195 | 0.0613 | 0.0515 | 0.1178 | 0.0096 | 1.5465 | 0.268 | 0.727 | 34.94 | 8346 | 38.69 | 9242 | 49.81 | [5 empty] | 100 | ОК
15 | [23 empty] | 0
16 | [23 empty] | 0
17 | [23 empty] | 0
18 | [23 empty] | 0
19 | [23 empty] | 0
20 | [23 empty] | 0
21 | [23 empty] | 0
22 | 92.4493 | 4.0984 | 0.987 | 0.1258 | 0.2105 | 0.0186 | 0.0611 | 0.0503 | 0.1042 | 0.0086 | 1.5809 | 0.3053 | 0.7274 | 34.91 | 8338 | 38.66 | 9233 | 49.75 | -9.5 | -8.2 |  |  |  | 100 | ОК
23 | [23 empty] | 0
24 | [23 empty] | 0
25 | [23 empty] | 0
26 | [23 empty] | 0
27 | [23 empty] | 0
28 | [23 empty] | 0
29 | [23 empty] | 0
30 | [23 empty] | 0
31 | [23 empty] | 0
31 | [23 empty] | 0
| Начальник Сєвєродонецького ЛВУМГ | [12 empty] | Ю.О. Головко | [6 empty] | 2016
|  | Підрозділу підприємства, якому підпорядкована ВХАЛ | [7 empty] | підпис |  |  |  | прізвище | [7 empty] | дата
| Інженер ВХАЛ | [12 empty] | М.О. Єрьоменко | [6 empty] | 2016
|  | ВХАЛ, де здійснювались аналізи газу | [7 empty] | підпис |  |  |  | прізвище | [7 empty] | дата
- червоним виділено Зразок для введення своїх даних

## Додаток
ПАТ "УКРТРАНСГАЗ"
Філія УМГ"Харківтрансгаз"
Краматорське ЛВУМГ
Додаток до Паспорту фізико-хімічних показників природного газу
переданого Краматорським ЛВУМГ та прийнятого ПАТ "Харківгаз" по ГРС Ізюм, ГРС Бражківка, ГРС Барвінкове,
ГРС Жовтень, ГРС Петровське, ГРС Степок
з газопроводу Шебелинка-Слов`янськ за період з 01.06.2016р. по 30.06.2016р.
| Число місяця | Обсяг газу, переданого за добу, м3 | [19 empty] | Загальний обсяг газу, м3 | Теплота згоряння ниижа, (за поточну добу та середньозважене значення за місяць) МДж/м3
|  | ГРС Ізюм | ГРС Бражківка | ГРС Барвінкове | ГРС Жовтень | ГРС Петровське | ГРС Степок
| 1 | 9801.6 | 654.97 | 2693.64 | 357.17 | 1268.22 | 1135.04 | [14 empty] | 15910.64 | 34.97 | Если в первом числе месяца у нас не было измерения ФХП, то в X15 вводим последнее значение Теплоты сгорания низшей вручную из прошлого месяца!
| 2 | 1883.95 | 612.37 | 2490.69 | 348.94 | 1164.67 | 1096.93 | [14 empty] | 7597.55 | 34.97
| 3 | 8615.85 | 612.68 | 2332.68 | 351.78 | 1175.21 | 1046.6 | [14 empty] | 14134.8 | 34.97
| 4 | 0.4 | 631.51 | 2372.01 | 340.37 | 1190.73 | 1042.82 | [14 empty] | 5577.84 | 34.97
| 5 | 7402.77 | 612.62 | 2515.03 | 337.96 | 1149.72 | 1046 | [14 empty] | 13064.1 | 34.97
| 6 | 562.43 | 515.2 | 2401.42 | 338.51 | 1147.73 | 1036.84 | [14 empty] | 6002.13 | 34.97
| 7 | 8844.66 | 649.4 | 2694 | 362.17 | 1390.39 | 1087.35 | [14 empty] | 15027.97 | 34.89
| 8 | 9936.28 | 737.09 | 3062.54 | 397.89 | 1425 | 1058.97 | [14 empty] | 16617.77 | 34.89
| 9 | 8947.37 | 749.54 | 2750.5 | 360.73 | 1366.19 | 1054.79 | [14 empty] | 15229.12 | 34.89
| 10 | 6553.37 | 709.88 | 2660.32 | 375.88 | 1396.35 | 1082.63 | [14 empty] | 12778.43 | 34.89
| 11 | 7050.47 | 691.63 | 2525.91 | 364.33 | 1333.71 | 1091.81 | [14 empty] | 13057.86 | 34.89
| 12 | 8622.45 | 732.8 | 2889.28 | 376.63 | 1410.51 | 1151.23 | [14 empty] | 15182.9 | 34.89
| 13 | 2081.74 | 742.89 | 2774.55 | 378.5 | 1463.99 | 1112.39 | [14 empty] | 8554.06 | 34.89
| 14 | 9348.86 | 652.36 | 2409.64 | 347.26 | 1263.17 | 1027.5 | [14 empty] | 15048.79 | 34.94
| 15 | 8972.71 | 609.87 | 2299.87 | 328.94 | 1203.01 | 1044.41 | [14 empty] | 14458.81 | 34.94
| 16 | 6854.84 | 597.08 | 2315.28 | 330.82 | 1203.36 | 1049.13 | [14 empty] | 12350.51 | 34.94
| 17 | 5508.68 | 630.04 | 2193.73 | 307.21 | 1180.98 | 1045.44 | [14 empty] | 10866.08 | 34.94
| 18 | 6229.81 | 599.02 | 2216.28 | 321.98 | 1104.7 | 1051.17 | [14 empty] | 11522.96 | 34.94
| 19 | 0 | 516.5 | 1905.57 | 290.02 | 1047.38 | 1013.09 | [14 empty] | 4772.56 | 34.94
| 20 | 4463.47 | 528.97 | 2107.25 | 267.65 | 1058.61 | 1031.15 | [14 empty] | 9457.1 | 34.94
| 21 | 4647.87 | 486.78 | 1961.03 | 278.16 | 1030.32 | 1008.17 | [14 empty] | 9412.33 | 34.94
| 22 | 6398.79 | 539.94 | 1865.28 | 267.3 | 1006.05 | 1013.94 | [14 empty] | 11091.3 | 34.91
| 23 | 0 | 560.49 | 1902.13 | 278.2 | 1026.46 | 1041.32 | [14 empty] | 4808.6 | 34.91
| 24 | 8938.73 | 536.66 | 2072.43 | 290.47 | 1067.83 | 1028.86 | [14 empty] | 13934.98 | 34.91
| 25 | 630.8 | 561.63 | 2085.24 | 294.61 | 1097.99 | 1070.07 | [14 empty] | 5740.34 | 34.91
| 26 | 2897.25 | 539.61 | 2037.29 | 291.92 | 1025.31 | 1029.68 | [14 empty] | 7821.06 | 34.91
| 27 | 0 | 531.93 | 2045.72 | 285.72 | 1022.54 | 1043.51 | [14 empty] | 4929.42 | 34.91
| 28 | 4023.04 | 574.75 | 2171.25 | 281.62 | 1046.21 | 1049.15 | [14 empty] | 9146.02 | 34.91
| 29 | 0 | 549.79 | 2073.42 | 282.59 | 1031.93 | 1052.27 | [14 empty] | 4990 | 34.91
| 30 | 1161.09 | 570.43 | 2125.91 | 294.58 | 1072.18 | 1036.21 | [14 empty] | 6260.4 | 34.91
| Загальний обсяг газу, м3 | 150379.28 | 18238.43 | 69949.89 | 9729.91 | 35370.45 | 31678.47 | 0 | 0 | 0 | 0 | 0 | 0 | 0 | 0 | 0 | 0 | 0 | 0 | 0 | 0 | 315346.43 | 34.9241 | Столбец X не трогать, данные пересчитываются и переносятся из Паспорта!
31
|  | В.о. начальника Краматорського ЛВУМГ | [19 empty] | В.В. Пархоменко
|  |  | Керівник підрозділу підприємства | [11 empty] | підпис | [6 empty] | прізвище
|  | Начальник служби ГВ та М | [18 empty] | А.М. Левкович
|  |  | Керівник служби, відповідальної за облік газу | [11 empty] | підпис | [6 empty] | прізвище

## Лист1
Данные по объекту Stepok (осн.) за 6/16.
День | V, м3 | dP, кгс/м2 | Pабс, кгс/см2 | T, °C | ABC
1 | 1135.04 | 46.244 | 2.47 | 13.19
2 | 1096.93 | 43.612 | 2.51 | 15.25
3 | 1046.6 | 38.738 | 2.52 | 17.26 | B
4 | 1042.82 | 39.81 | 2.48 | 18.81
5 | 1046 | 40.201 | 2.47 | 19.77
6 | 1036.84 | 38.572 | 2.46 | 15.65
7 | 1087.35 | 42.345 | 2.46 | 12.62
8 | 1058.97 | 40.216 | 2.47 | 13.92
9 | 1054.79 | 40.261 | 2.47 | 15.9 | B
10 | 1082.63 | 42.118 | 2.47 | 15.06
11 | 1091.81 | 43.479 | 2.48 | 17.68
12 | 1151.23 | 48.065 | 2.47 | 14.78
13 | 1112.39 | 44.841 | 2.47 | 15.54
14 | 1027.5 | 38.364 | 2.48 | 18.95
15 | 1044.41 | 39.572 | 2.47 | 18.88 | B
16 | 1049.13 | 39.933 | 2.48 | 19.68
17 | 1045.44 | 39.591 | 2.49 | 22.61
18 | 1051.17 | 40.482 | 2.5 | 24
19 | 1013.09 | 37.266 | 2.51 | 24
20 | 1031.15 | 38.424 | 2.51 | 23.65
21 | 1008.17 | 36.592 | 2.51 | 24.14
22 | 1013.94 | 37.198 | 2.5 | 25.09
23 | 1041.32 | 41.622 | 2.49 | 23.01
24 | 1028.86 | 38.406 | 2.48 | 22.57 | B
25 | 1070.07 | 42.04 | 2.5 | 22.86
26 | 1029.68 | 38.985 | 2.49 | 24.55
27 | 1043.51 | 39.465 | 2.52 | 25.78
28 | 1049.15 | 40.022 | 2.49 | 25.18
29 | 1052.27 | 40.272 | 2.48 | 22.7
30 | 1036.21 | 38.845 | 2.49 | 20.67
Итого | 31678.46 | 46.244 | 2.47 | 13.19 | B
Итого | 18238.42 | 55.131 | 2.61 | 13.77 | AB