## июнь 16 Кох
ПАТ "УКРТРАНСГАЗ"
Філія "УМГ"ХАРКІВТРАНСГАЗ"
Кегичівський п/м Харківського ЛВУМГ
Вимірювальна хіміко-аналітична лабораторія
Свідоцтво про атестацію № 100-272/2014 дійсне до 16.12.2017 р.
ПАСПОРТ ФІЗИКО-ХІМІЧНИХ ПОКАЗНИКІВ ПРИРОДНОГО ГАЗУ
переданого УМГ "Харківтрансгаз" Первомайським ЛВ УМГ та прийнятого УМГ "Харківтрансгаз" Харківським ЛВ УМГ (ГРС Коханівська.ГРС Сахновщина), відібраного на Коханівській ГРС
з газопроводу "Союз" за період з 15.06.2016 р. по 30.06.2016 р.
Число місяця | Компонентний склад, % мол. | [11 empty] | при 20°С; 101,325 кПа | [5 empty] | Температура точки роси вологи (Р=3.92 Мпа), ºС | Температура точки роси вуглеводнів, ºС | Маса механічних домішок, мг/м³ | Масова концентрація меркаптанової сірки, мг/м³ | Масова концентрація сірководню, мг/м³
| метан C1 | етан C2 | пропан C3 | ізо-бутан i-C4 | н-бутан н C4 | нео-пентан нео-C5 | ізо-пентан i-C5 | н-пентан н-C5 | гексани та вищі C6+ | Кисень О2 | азот N2 | діоксид вуглецю CO2 | густина кг/м³ | теплота зоряння нижча МДж/м³ | теплота зоряння нижча кКал/м³ | Теплота згоряння вища МДж/м³ | Теплота згоряння вища кКал/м³ | число Воббе вище МДж/м³
1 | [23 empty] | 0
2 | [23 empty] | 0
3 | [23 empty] | 0
4 | [23 empty] | 0
5 | [23 empty] | 0
6 | [23 empty] | 0
7 | [23 empty] | 0
8 | [23 empty] | 0
9 | [23 empty] | 0
10 | [23 empty] | 0
11 | [23 empty] | 0
12 | [23 empty] | 0
13 | [23 empty] | 0
14 | [23 empty] | 0
15 | 94.8535 | 2.9352 | 0.922 | 0.1426 | 0.1393 | 0.0118 | 0.0285 | 0.0178 | 0.0162 | 0.0092 | 0.6917 | 0.2323 | 0.7093 | 34.6637 | 8279 | 38.4056 | 9173 | 50.0479 | [5 empty] | 100.0001
16 | [23 empty] | 0
17 | [23 empty] | 0
18 | [23 empty] | 0
19 | [23 empty] | 0
20 | [23 empty] | 0
21 | [23 empty] | 0
22 | [23 empty] | 0
23 | [23 empty] | 0
24 | [23 empty] | 0
25 | [23 empty] | 0
26 | [23 empty] | 0
27 | [23 empty] | 0
28 | [23 empty] | 0
29 | [23 empty] | 0
30 | 94.9656 | 2.8848 | 0.9362 | 0.1578 | 0.1541 | 0.0156 | 0.0307 | 0.0209 | 0.0158 | 0.013 | 0.6138 | 0.1917 | 0.709 | 34.7283 | 8295 | 38.4763 | 9190 | 50.1483 | [5 empty] | 100 | ОК
31 | [23 empty] | 0
| Зам.начальника Харківського ЛВ УМГ .2016р | [8 empty] | А.М.Панасюк | [6 empty] | 30.06.2016р.
| Підрозділу підприємства, якому підпорядкована ХАЛ | [8 empty] | прізвище |  | підпис | [5 empty] | дата
| Завідувач ВХАЛ .2016р | [8 empty] | С.В.Гусєва | [6 empty] | 30.06.2016р.
| ВХАЛ, де здійснювались аналізи газу | [8 empty] | прізвище |  | підпис | [5 empty] | дата

## Додаток
ПАТ "УКРТРАНСГАЗ"
Філія УМГ"Харківтрансгаз"
Кегичівський п/м Харківського ЛВУМГ
Додаток до Паспорту фізико-хімічних показників природного газу
переданого УМГ "Харківтрансгаз" Первомайським ЛВ УМГ та прийнятого УМГ "Харківтрансгаз" Харківським ЛВ УМГ відібраного на Кегичівському ПВВГ
з газопроводу "Союз" за період з 01.06.2016 р. по 30.06.2016 р.
Число місяця | Обсяг газу, переданого за добу, м3 | [18 empty] | Загальний обсяг газу, м3 | Теплота згоряння ниижа, (за поточну добу та середньозважене значення за місяць) МДж/м3
| ГРС-Коханівка | ГРС-Сахновщина
1 | 1327.34 | 8063.74 | [17 empty] | 9391.08 | 34.4
2 | 1030.13 | 6046.9 | [17 empty] | 7077.03 | 34.4
3 | 1080.07 | 5205.27 | [17 empty] | 6285.34 | 34.4
4 | 1061.28 | 5836.7 | [17 empty] | 6897.98 | 34.3204 | Если в первом числе месяца у нас не было измерения ФХП, то в X15 вводим последнее значение Теплоты сгорания низшей вручную из прошлого месяца!
5 | 934.66 | 5213.02 | [17 empty] | 6147.68 | 34.3891
6 | 1108.58 | 7292.67 | [17 empty] | 8401.25 | 34.4841
7 | 1679.34 | 10101.52 | [17 empty] | 11780.86 | 34.4841
8 | 1077.2 | 6239.36 | [17 empty] | 7316.56 | 34.4841
9 | 842.89 | 4520.6 | [17 empty] | 5363.49 | 34.4841
10 | 566.66 | 3867.58 | [17 empty] | 4434.24 | 34.5058
11 | 356.25 | 4094.48 | [17 empty] | 4450.73 | 34.5484
12 | 727.9 | 3914.37 | [17 empty] | 4642.27 | 34.5711
13 | 824.69 | 3825.26 | [17 empty] | 4649.95 | 34.5704
14 | 1250.9 | 6162.09 | [17 empty] | 7412.99 | 34.5704
15 | 828.56 | 4940.43 | [17 empty] | 5768.99 | 34.5704
16 | 695.18 | 3939.52 | [17 empty] | 4634.7 | 34.5751
17 | 771.32 | 4060.36 | [17 empty] | 4831.68 | 34.5625
18 | 754.77 | 4276.73 | [17 empty] | 5031.5 | 34.592
19 | 739.12 | 5156.12 | [17 empty] | 5895.24 | 34.6174
20 | 1290.86 | 6927.43 | [17 empty] | 8218.29 | 34.5829
21 | 881.53 | 6641.09 | [17 empty] | 7522.62 | 34.5829
22 | 928.87 | 4548.36 | [17 empty] | 5477.23 | 34.5829
23 | 858.35 | 3588.36 | [17 empty] | 4446.71 | 34.5734
24 | 447.8 | 3636.55 | [17 empty] | 4084.35 | 34.6109
25 | 634.05 | 3250.24 | [17 empty] | 3884.29 | 34.5783
26 | 654.36 | 3244.83 | [17 empty] | 3899.19 | 34.5458
27 | 605.96 | 3364.31 | [17 empty] | 3970.27 | 34.4933
28 | 775.19 | 3245.09 | [17 empty] | 4020.28 | 34.4933
29 | 312.96 | 3198.39 | [17 empty] | 3511.35 | 34.4933
30 | 570.79 | 3225.45 | [17 empty] | 3796.24 | 34.4957
31 | 569.04 | 2998.2 | [17 empty] | 3567.24 | 34.5611
Загальний обсяг газу, м3 | 26186.6 | 150625.02 | 0 | 0 | 0 | 0 | 0 | 0 | 0 | 0 | 0 | 0 | 0 | 0 | 0 | 0 | 0 | 0 | 0 | 176811.62 | 34.5188
Начальник Запорізького ЛВУМГ
| Зам.начальника Харківського ЛВ УМГ .2016р | [7 empty] | А.М.Панасюк | [6 empty] | 01.06.2016р.
| Керівник підрозділу підприємства | [7 empty] | прізвище |  | підпис | [5 empty] | дата
| Інженер з метрології | [7 empty] | А.М. Саєнко | [6 empty] | 01.06.2016р.
| Керівник служби, відповідальної за облік газу | [7 empty] | прізвище |  | підпис | [5 empty] | дата