## июн 16 ПВВГ
ПАТ "УКРТРАНСГАЗ"
Філія "УМГ"ХАРКІВТРАНСГАЗ"
Кегичівський п/м Харківського ЛВУМГ
Вимірювальна хіміко-аналітична лабораторія
Свідоцтво про атестацію № 100-272/2014 дійсне до 16.12.2017 р.
ПАСПОРТ ФІЗИКО-ХІМІЧНИХ ПОКАЗНИКІВ ПРИРОДНОГО ГАЗУ
переданого УМГ "Харківтрансгаз" Первомайським ЛВ УМГ та прийнятого УМГ "Харківтрансгаз" Харківським ЛВ УМГ відібраного на Кегичівському ПВВГ
з газопроводу "Союз" за період з 01.06.2016 р. по 30.06.2016 р.
Число місяця | Компонентний склад, % мол. | [11 empty] | при 20°С; 101,325 кПа | [5 empty] | Температура точки роси вологи (Р=3.92 Мпа), ºС | Температура точки роси вуглеводнів, ºС | Маса механічних домішок, мг/м³ | Масова концентрація меркаптанової сірки, мг/м³ | Масова концентрація сірководню, мг/м³
| метан C1 | етан C2 | пропан C3 | ізо-бутан i-C4 | н-бутан н C4 | нео-пентан нео-C5 | ізо-пентан i-C5 | н-пентан н-C5 | гексани та вищі C6+ | Кисень О2 | азот N2 | діоксид вуглецю CO2 | густина кг/м³ | теплота зоряння нижча МДж/м³ | теплота зоряння нижча кКал/м³ | Теплота згоряння вища МДж/м³ | Теплота згоряння вища кКал/м³ | число Воббе вище МДж/м³
1 | 95.0307 | 2.7196 | 0.8956 | 0.1436 | 0.1389 | 0.0118 | 0.0258 | 0.0187 | 0.0136 | 0.0116 | 0.7645 | 0.2257 | 0.7079 | 34.5655 | 8256 | 38.2997 | 9148 | 49.9586 | -18.8 | 7.3 |  |  |  | 100.0001
2 | 95.0719 | 2.7322 | 0.8775 | 0.1423 | 0.1357 | 0.0125 | 0.0256 | 0.0175 | 0.0162 | 0.0097 | 0.7464 | 0.2126 | 0.7075 | 34.5696 | 8257 | 38.3045 | 9149 | 49.9795 | -18.4 | 8 |  |  |  | 100.0001
3 | 94.9834 | 2.7683 | 0.885 | 0.1412 | 0.1346 | 0.0087 | 0.0261 | 0.0182 | 0.0141 | 0.0104 | 0.7815 | 0.2285 | 0.708 | 34.5588 | 8254 | 38.2922 | 9146 | 49.9456 | -18.7 | 7.6 |  |  |  | 100 | ОК
4 | [23 empty] | 0
5 | [23 empty] | 0
6 | 94.8415 | 2.9234 | 0.9187 | 0.1446 | 0.1365 | 0.0079 | 0.0233 | 0.0137 | 0.0268 | 0.0102 | 0.723 | 0.2302 | 0.7093 | 34.6483 | 8276 | 38.3888 | 9169 | 50.0252 | -17.4 | 5.3 |  | до 0.0005 | до 0.0001 | 99.9998
7 | 94.6734 | 3.0021 | 0.9541 | 0.1509 | 0.1494 | 0.0155 | 0.0303 | 0.0211 | 0.0275 | 0.0104 | 0.734 | 0.2312 | 0.7111 | 34.7216 | 8293 | 38.4672 | 9188 | 50.0632 | -17.6 | 7.5 | відсутні |  |  | 99.9999
8 | 94.8191 | 2.9561 | 0.9376 | 0.148 | 0.1425 | 0.0097 | 0.0256 | 0.0179 | 0.01 | 0.0103 | 0.698 | 0.2251 | 0.7094 | 34.6709 | 8281 | 38.4133 | 9175 | 50.0537 | -17 | 8.4 |  |  |  | 99.9999
9 | 94.6141 | 3.0632 | 0.9861 | 0.154 | 0.1492 | 0.0103 | 0.029 | 0.021 | 0.0154 | 0.0101 | 0.7103 | 0.2372 | 0.7113 | 34.74 | 8298 | 38.4871 | 9192 | 50.0812 | -16.8 | 5.5 |  |  |  | 99.9999
10 | 94.5033 | 3.1736 | 1.0189 | 0.1632 | 0.1553 | 0.0113 | 0.0304 | 0.0213 | 0.0217 | 0.0098 | 0.6556 | 0.2356 | 0.7126 | 34.8278 | 8318 | 38.5818 | 9215 | 50.1602 | -16.4 | 4.3 |  |  |  | 100
11 | [23 empty] | 0
12 | [23 empty] | 0
13 | 94.6379 | 3.0894 | 0.982 | 0.1553 | 0.1486 | 0.0097 | 0.0296 | 0.0197 | 0.0157 | 0.0097 | 0.6695 | 0.2329 | 0.7112 | 34.7596 | 8302 | 38.5087 | 9198 | 50.1149 | -16.7 | 5.8 |  |  |  | 100
14 | [23 empty] | 0
15 | [23 empty] | 0
16 | [23 empty] | 0
17 | [23 empty] | 0
18 | [23 empty] | 0
19 | [23 empty] | 0
20 | [23 empty] | 0
21 | [23 empty] | 0
22 | 94.9597 | 2.7477 | 0.9234 | 0.1406 | 0.1406 | 0.0113 | 0.0279 | 0.0221 | 0.0229 | 0.0098 | 0.7828 | 0.2113 | 0.7086 | 34.6028 | 8265 | 38.3396 | 9157 | 49.9835 | -11.9 | 11.9 |  |  |  | 100.0001
23 | 94.8489 | 2.7872 | 0.9573 | 0.1522 | 0.1535 | 0.0088 | 0.032 | 0.0219 | 0.0186 | 0.0102 | 0.7947 | 0.2147 | 0.7097 | 34.6405 | 8274 | 38.3797 | 9167 | 49.998 | -13.7 | 9 |  | до 0.0005 | до 0.0001 | 100
24 | 95.0749 | 2.7412 | 0.8747 | 0.1427 | 0.1394 | 0.0083 | 0.029 | 0.02 | 0.0118 | 0.0098 | 0.7511 | 0.1971 | 0.7073 | 34.5735 | 8258 | 38.3088 | 9150 | 49.9904 | -12.8 | 10.4 | відсутні |  |  | 100 | ОК
25 | [23 empty] | 0
26 | [23 empty] | 0
27 | [23 empty] | 0
28 | [23 empty] | 0
29 | [23 empty] | 0
30 | [23 empty] | 0
31 | [23 empty] | 0
| Зам.начальника Харківського ЛВ УМГ .2016р | [8 empty] | А.М.Панасюк | [6 empty] | 30.06.2016р.
| Підрозділу підприємства, якому підпорядкована ХАЛ | [8 empty] | прізвище |  | підпис | [5 empty] | дата
| Завідувач ВХАЛ .2016р | [8 empty] | С.В.Гусєва | [6 empty] | 30.06.2016р.
| ВХАЛ, де здійснювались аналізи газу | [8 empty] | прізвище |  | підпис | [5 empty] | дата

## Додаток
ПАТ "УКРТРАНСГАЗ"
Філія УМГ"Харківтрансгаз"
Кегичівський п/м Харківського ЛВУМГ
переданого УМГ "Харківтрансгаз" Первомайським ЛВ УМГ та прийнятого УМГ "Харківтрансгаз" Харківським ЛВ УМГ відібраного на Кегичівському ПВВГ
з газопроводу "Союз" за період з 01.06.2016 р. по 30.06.2016 р.
Число місяця | [18 empty] | Загальний обсяг газу, м3 | Теплота згоряння ниижа, (за поточну добу та середньозважене значення за місяць) МДж/м3
ПВВГ "Кегичівка"
1 | 4548819.38 | [17 empty] | 4558210.46 | 34.4
2 | 6375796.75 | [17 empty] | 6382873.78 | 34.4
3 | 6207291.38 | [17 empty] | 6213576.72 | 34.4
4 | 6174075.13 | [17 empty] | 6180973.11 | 34.3204 | Если в первом числе месяца у нас не было измерения ФХП, то в X15 вводим последнее значение Теплоты сгорания низшей вручную из прошлого месяца!
5 | 6371141 | [17 empty] | 6377288.68 | 34.3891
6 | 6159505.25 | [17 empty] | 6167906.5 | 34.4841
7 | 5909523.13 | [17 empty] | 5921303.99 | 34.4841
8 | 5983110.38 | [17 empty] | 5990426.94 | 34.4841
9 | 5917703 | [17 empty] | 5923066.49 | 34.4841
10 | 5817979 | [17 empty] | 5822413.24 | 34.5058
11 | 5769362.13 | [17 empty] | 5773812.86 | 34.5484
12 | 5864256.63 | [17 empty] | 5868898.9 | 34.5711
13 | 5922705.75 | [17 empty] | 5927355.7 | 34.5704
14 | 5850901.63 | [17 empty] | 5858314.62 | 34.5704
15 | 5861172.13 | [17 empty] | 5866941.12 | 34.5704
16 | 5843650.38 | [17 empty] | 5848285.08 | 34.5751
17 | 5898708.63 | [17 empty] | 5903540.31 | 34.5625
18 | 5969759 | [17 empty] | 5974790.5 | 34.592
19 | 5827996.88 | [17 empty] | 5833892.12 | 34.6174
20 | 5588158.75 | [17 empty] | 5596377.04 | 34.5829
21 | 5526049.25 | [17 empty] | 5533571.87 | 34.5829
22 | 5529414.38 | [17 empty] | 5534891.61 | 34.5829
23 | 5556032.25 | [17 empty] | 5560478.96 | 34.5734
24 | 5526194.88 | [17 empty] | 5530279.23 | 34.6109
25 | 5434812.13 | [17 empty] | 5438696.42 | 34.5783
26 | 5543499.25 | [17 empty] | 5547398.44 | 34.5458
27 | 5876911.63 | [17 empty] | 5880881.9 | 34.4933
28 | 5928750.75 | [17 empty] | 5932771.03 | 34.4933
29 | 5914056.63 | [17 empty] | 5917567.98 | 34.4933
30 | 5808674.63 | [17 empty] | 5812470.87 | 34.4957
31 | 5855483.88 | [17 empty] | 5859051.12 | 34.5611
Загальний обсяг газу, м3 | 180361495.97 | 0 | 0 | 0 | 0 | 0 | 0 | 0 | 0 | 0 | 0 | 0 | 0 | 0 | 0 | 0 | 0 | 0 | 180538307.59 | 34.5188
[8 empty] | А.М.Панасюк | [6 empty] | 01.06.2016р.
[8 empty] | прізвище |  | підпис | [5 empty] | дата
| ГВ та М | [6 empty] | А.М. Саєнко | [6 empty] | 01.06.2016р.
[8 empty] | прізвище |  | підпис | [5 empty] | дата